## 各种边界的AI策略结果
Z1 - 高效澄清池-TOC (mg/L)-99 | Z1 - 高效澄清池-TOC (mg/L)-80 | Z2 - 厌氧进水-COD Load (kg/d)-99 | Z2 - 厌氧进水-COD Load (kg/d)-80 | Y1 - 高效澄清池-粉炭(投加量) (mg/L) 节约率(%) | Y2 - 高浓度调节池-Level (m) 节约率(%) | Z1 - 高效澄清池-TOC (mg/L) 达标优势(%) | Z2 - 厌氧进水-COD Load (kg/d) 达标优势(%)
19 | 16 | 25000 | 23000 | -0.12 | -5.39 | 4.63 | 4.13

## 边界人机对比结果
| 历史运行表现(人) | AI策略预计表现
Y1 - 高效澄清池-粉炭(投加量) (mg/L) - 使用量(%) | 44.32 | 44.38
Y2 - 高浓度调节池-Level (m) - 使用量(%) | 4.33 | 4.56
Z1 - 高效澄清池-TOC (mg/L) - 超标率(%) | 24.83 | 16.86
Z2 - 厌氧进水-COD Load (kg/d) - 超标率(%) | 5.41 | 0.29

## 历史数据人机策略
时间 | X1 - 二沉池混合后-TOC (mg/L) | X2 - 缺氧池B（D-N）-NO3-N (mg/L) | X3 - 生化进水数据-SS (mg/L) | Y1 - 高效澄清池-粉炭(投加量) (mg/L) - 历史 | Y1 - 高效澄清池-粉炭(投加量) (mg/L) - AI | Y2 - 高浓度调节池-Level (m) - 历史 | Y2 - 高浓度调节池-Level (m) - AI | Z1 - 高效澄清池-TOC (mg/L) - 历史 | Z1 - 高效澄清池-TOC (mg/L) - AI | Z2 - 厌氧进水-COD Load (kg/d) - 历史 | Z2 - 厌氧进水-COD Load (kg/d) - AI
2021-02-20 | 14.33 | 2.8 | 55 | 45.92 | 47.26 | 4.41 | 4.71 | 11.5 | 11.61 | 31198.56 | 11971.3
2021-02-19 | 15.55 | 2.8 | 78 | 49.58 | 45.66 | 4.41 | 4.77 | 11.8 | 12.64 | 28739.98 | 9132
2021-02-18 | 15.5 | 3.01 | 89 | 52.05 | 38.75 | 4.41 | 4.79 | 11.4 | 12.54 | 30015.16 | 12866.92
2021-02-17 | 15.1 | 3.4 | 85 | 58.12 | 37.42 | 4.41 | 4.95 | 11.8 | 13.01 | 28788.95 | 12309.75
2021-02-16 | 14.2 | 3.01 | 137 | 57.99 | 37.22 | 4.41 | 4.94 | 10.6 | 11.6 | 30929.83 | 12072.95
2021-02-15 | 14.2 | 2.8 | 137 | 57.5 | 40.86 | 4.41 | 4.91 | 11.4 | 11.6 | 33067.64 | 10818.75
2021-02-14 | 14.4 | 2.65 | 216 | 51.55 | 43.98 | 4.41 | 4.92 | 11.4 | 11.87 | 29890.13 | 9398.49
2021-02-13 | 15.8 | 2.4 | 97 | 55.23 | 37.68 | 4.41 | 4.87 | 11.9 | 13.78 | 28919.93 | 13339.62
2021-02-12 | 15.9 | 2.51 | 117 | 55.62 | 37.86 | 4.41 | 4.88 | 11 | 13.84 | 28993.57 | 13406.93
2021-02-11 | 15.55 | 2.4 | 99 | 57.36 | 38.2 | 4.42 | 4.86 | 12.1 | 13.04 | 28456.76 | 12887.94
2021-02-10 | 15.7 | 2.8 | 94 | 60.25 | 40.17 | 4.42 | 4.79 | 11.3 | 13.56 | 27758.08 | 12197.05
2021-02-09 | 14.35 | 2.8 | 94 | 52.33 | 40.14 | 4.42 | 4.9 | 12.6 | 11.67 | 32186.77 | 11123.89
2021-02-08 | 13.96 | 2.8 | 112 | 51.65 | 42.26 | 4.42 | 4.96 | 11.3 | 11.55 | 29276.92 | 10071.42
2021-02-07 | 13.75 | 1.9 | 171 | 52.46 | 35.47 | 4.42 | 4.99 | 10.2 | 11.79 | 28713.75 | 12392.64
2021-02-06 | 13.35 | 2.1 | 123 | 52.54 | 35.86 | 4.42 | 5.09 | 11.8 | 12.55 | 25734.17 | 11420.92
2021-02-05 | 13.4 | 2 | 113 | 51.65 | 36.7 | 4.42 | 5.08 | 11.1 | 12.42 | 29997.41 | 11919.21
2021-02-04 | 12.86 | 2.3 | 117 | 52.17 | 36.25 | 4.42 | 5.04 | 10.8 | 11.09 | 28000.39 | 12194.28
2021-02-03 | 13.46 | 1.9 | 150 | 53.53 | 36.89 | 4.42 | 5 | 11 | 11.6 | 31253.43 | 12310.56
2021-02-02 | 13.15 | 3.5 | 214 | 50.54 | 47.42 | 4.42 | 4.79 | 11.4 | 12 | 32335.5 | 10306.77
2021-02-01 | 12.65 | 3.4 | 116 | 50.48 | 43.24 | 4.42 | 5.09 | 11.3 | 12.22 | 29988.98 | 9058.53
2021-01-31 | 12.4 | 2.8 | 181 | 47.5 | 39.61 | 4.42 | 4.82 | 12 | 11.21 | 33156.99 | 11213.03
2021-01-30 | 11.45 | 2.3 | 115 | 54.4 | 36.25 | 4.42 | 5.08 | 10.4 | 12.27 | 30760.59 | 11440.25
2021-01-29 | 12.9 | 2.77 | 162 | 25.82 | 38.96 | 4.43 | 4.92 | 10.6 | 11.24 | 29912.15 | 11530.53
2021-01-28 | 12.8 | 2.9 | 196 | 18.01 | 39.36 | 4.43 | 4.88 | 12.8 | 11.23 | 29711.85 | 11514.58
2021-01-27 | 13.7 | 3.41 | 112 | 22.82 | 41.57 | 4.43 | 5.09 | 11.2 | 12.29 | 27313.61 | 9280.15
2021-01-26 | 14.6 | 4.1 | 126 | 27.5 | 39.69 | 4.43 | 4.88 | 12.4 | 12.64 | 27899.43 | 11615.79
2021-01-25 | 14.6 | 3.82 | 149 | 57.57 | 44.57 | 4.43 | 4.76 | 10.5 | 12.84 | 28987.55 | 10323.89
2021-01-24 | 15.3 | 3.9 | 285 | 56.79 | 46.54 | 4.43 | 5.25 | 10.8 | 13.53 | 27363.98 | 8466.52
2021-01-23 | 16 | 3.69 | 233 | 59.03 | 46.92 | 4.43 | 5.49 | 10.9 | 14.49 | 25824.15 | 9081.69
2021-01-22 | 15.3 | 3.5 | 194.01 | 59.38 | 44.33 | 4.43 | 4.73 | 11.5 | 13.25 | 28151.63 | 10215.42
2021-01-21 | 16.7 | 3.97 | 148.17 | 59.56 | 46.97 | 4.43 | 4.61 | 10.9 | 12.92 | 28588.36 | 12337
2021-01-20 | 18.4 | 4.7 | 128 | 60.6 | 46.06 | 4.43 | 4.42 | 11.1 | 14.4 | 29461.98 | 11502.19
2021-01-19 | 18.1 | 4 | 105 | 59.55 | 48.56 | 4.43 | 4.6 | 11.6 | 14.54 | 28310.88 | 13430.68
2021-01-18 | 20.24 | 3.6 | 153 | 55.11 | 54.4 | 4.43 | 4.67 | 11.3 | 14.2 | 29318.64 | 12774.29
2021-01-17 | 18.42 | 4.1 | 164 | 56.5 | 46.48 | 4.43 | 4.59 | 12.4 | 14.29 | 25159.68 | 12383.82
2021-01-16 | 19.1 | 3.7 | 146 | 54.41 | 48.08 | 4.44 | 4.71 | 11.4 | 16 | 24946.56 | 10428.59
2021-01-15 | 17.6 | 3.4 | 62 | 58.76 | 52.59 | 4.44 | 4.69 | 13.3 | 13.53 | 12096 | 13112.52
2021-01-14 | 15.2 | 3.25 | 123 | 56.54 | 41.9 | 4.44 | 4.93 | 13.7 | 13.26 | 11865.6 | 11179.95
2021-01-13 | 14.6 | 2.9 | 92 | 55.71 | 38.81 | 4.44 | 4.91 | 11 | 11.98 | 12438.72 | 11716.36
2021-01-12 | 15.2 | 3.06 | 127 | 62.88 | 40.87 | 4.44 | 4.95 | 11 | 12.9 | 12309.12 | 11161.91
2021-01-11 | 14.1 | 3.1 | 166 | 52.89 | 42.82 | 4.44 | 4.81 | 10.9 | 12.33 | 25525.44 | 10288.56
2021-01-10 | 14 | 2.95 | 180 | 50.36 | 40.45 | 4.44 | 4.73 | 10.3 | 11.45 | 23944.32 | 11881.13
2021-01-09 | 13.2 | 2.7 | 368 | 49.77 | 43.13 | 4.44 | 5 | 10.4 | 11.24 | 26159.04 | 10219.25
2021-01-08 | 13.3 | 2.86 | 112 | 48.32 | 37.43 | 4.44 | 5.02 | 10.6 | 10.99 | 26337.6 | 11824.43
2021-01-07 | 13.6 | 2.9 | 90 | 50.46 | 36.28 | 4.44 | 4.9 | 10.9 | 11.23 | 25470.72 | 12065.5
2021-01-06 | 14.7 | 2.89 | 89 | 50.32 | 39.57 | 4.44 | 4.84 | 11 | 12.19 | 25274.88 | 12052.42
2021-01-05 | 13.5 | 2.9 | 82 | 46.78 | 37.79 | 4.44 | 4.9 | 11.1 | 11.24 | 24831.36 | 11604.72
2021-01-04 | 14.4 | 2.67 | 71 | 48.98 | 47.53 | 4.45 | 4.75 | 12.4 | 11.69 | 21851.28 | 11876.39
2021-01-03 | 13 | 2.3 | 90 | 54.38 | 34.27 | 4.45 | 4.94 | 12.6 | 11.36 | 22854.48 | 12391.23
2021-01-02 | 13.7 | 2.49 | 102 | 51.56 | 33.11 | 4.45 | 4.98 | 11.3 | 11.6 | 20731.92 | 12283.04
2021-01-01 | 13.6 | 2.4 | 106 | 51.83 | 33.11 | 4.45 | 5.01 | 12.6 | 11.35 | 22762.08 | 12205.52
2020-12-31 | 14.4 | 2.4 | 100 | 49.31 | 38.02 | 4.45 | 5.01 | 11.8 | 11.78 | 22302.72 | 11746.49
2020-12-30 | 13.9 | 2.6 | 140 | 49.62 | 38.09 | 4.45 | 4.88 | 10.1 | 11.81 | 21772.08 | 11939.59
2020-12-29 | 14.8 | 3.4 | 107 | 51.44 | 40.73 | 4.45 | 5.03 | 9.5 | 13.03 | 21573.6 | 10376.35
2020-12-28 | 14.8 | 2.7 | 67 | 53.48 | 49.51 | 4.45 | 4.71 | 10.6 | 11.97 | 20592 | 11581.89
2020-12-27 | 14.5 | 2.6 | 126 | 43.51 | 38.09 | 4.45 | 5 | 11.4 | 11.73 | 20258.4 | 11976.34
2020-12-26 | 14.9 | 2.3 | 89 | 49.49 | 36.56 | 4.45 | 4.9 | 10.8 | 12.17 | 21326.4 | 12651.43
2020-12-25 | 14.8 | 2.3 | 72 | 49.03 | 43.44 | 4.45 | 4.78 | 10.9 | 12.51 | 19521.6 | 10393.18
2020-12-24 | 14.6 | 2 | 93 | 47.84 | 37.77 | 4.46 | 4.97 | 11.4 | 11.92 | 21280.8 | 11706.99
2020-12-23 | 14.2 | 2.1 | 108 | 47.93 | 38.38 | 4.46 | 5.05 | 11.4 | 11.53 | 22123.2 | 11562.41
2020-12-22 | 14.5 | 2.4 | 99 | 49.59 | 38.02 | 4.46 | 5.01 | 10.8 | 11.78 | 23565.6 | 11741.95
2020-12-21 | 15.5 | 3 | 177 | 47.95 | 37.6 | 4.46 | 4.8 | 11.1 | 12.53 | 18893.52 | 12847.22
2020-12-20 | 14.2 | 2.1 | 409 | 47.94 | 41.04 | 4.46 | 5.16 | 11.6 | 13.34 | 17619.12 | 8067.52
2020-12-19 | 15.3 | 2 | 191 | 51.71 | 39.3 | 4.46 | 4.93 | 11.5 | 12.34 | 19463.76 | 11986.57
2020-12-18 | 16.1 | 2.2 | 157 | 46.19 | 38.55 | 4.46 | 4.89 | 12.5 | 14.18 | 18725.04 | 13391.04
2020-12-17 | 15.3 | 5.1 | 108 | 50.63 | 42.29 | 4.46 | 4.75 | 12.1 | 12.45 | 18409.68 | 11732.55
2020-12-16 | 14.5 | 9.3 | 93 | 42.28 | 40.67 | 4.46 | 4.73 | 10.6 | 12.3 | 18468 | 6121.09
2020-12-15 | 15 | 6.2 | 92 | 47.11 | 39.72 | 4.46 | 4.87 | 10.7 | 13.1 | 21204.72 | 7438
2020-12-14 | 13.7 | 2.3 | 188 | 53.53 | 35.84 | 4.46 | 4.89 | 11.1 | 11.56 | 20008.08 | 12378.94
2020-12-13 | 13.8 | 3.3 | 95 | 59.7 | 42.18 | 4.47 | 4.84 | 9.1 | 11.79 | 22824.72 | 9826.83
2020-12-12 | 13.9 | 3.1 | 99 | 70.64 | 44.03 | 4.47 | 4.86 | 9.8 | 12.47 | 22980.24 | 9540.86
2020-12-11 | 13.8 | 4.2 | 118 | 51.5 | 43.94 | 4.47 | 4.94 | 10.7 | 11.98 | 22129.2 | 8803.21
2020-12-10 | 13.7 | 6.4 | 152 | 48.18 | 44.74 | 4.47 | 4.69 | 10.7 | 12.06 | 22738.32 | 10531.79
2020-12-09 | 14.4 | 3.6 | 185 | 43.41 | 45.22 | 4.47 | 4.9 | 10.6 | 12.79 | 22904.64 | 9784.46
2020-12-08 | 14.8 | 3 | 105 | 44.8 | 36.63 | 4.47 | 5.01 | 10 | 12.12 | 21334.32 | 12498.51
2020-12-07 | 17.1 | 3.7 | 99 | 43.06 | 48.54 | 4.47 | 4.83 | 10.4 | 14.95 | 21271.68 | 9765.56
2020-12-06 | 18.1 | 7.6 | 86 | 49.69 | 42.6 | 4.47 | 4.74 | 11.8 | 14.92 | 18585.6 | 6350.29
2020-12-05 | 17.6 | 8.4 | 74 | 49.05 | 45.11 | 4.47 | 4.66 | 12.6 | 13.66 | 18512.64 | 10531.23
2020-12-04 | 17.8 | 5.1 | 83 | 59.72 | 50.19 | 4.47 | 4.59 | 12.3 | 13.92 | 18090.24 | 12612.92
2020-12-03 | 20 | 3.6 | 72 | 51.51 | 66.96 | 4.48 | 4.59 | 13.5 | 14.31 | 18224.64 | 12268.18
2020-12-02 | 19.4 | 3.5 | 72 | 49.2 | 57.46 | 4.48 | 4.55 | 14.3 | 14.7 | 18209.28 | 10495.91
2020-12-01 | 19.6 | 3.3 | 68 | 66.48 | 63.23 | 4.48 | 4.51 | 14.4 | 14.31 | 17038.08 | 13755.44
2020-11-30 | 19.8 | 4.3 | 59 | 71.26 | 76.09 | 4.48 | 4.58 | 13.1 | 14.04 | 20083.2 | 11604.76
2020-11-29 | 20.2 | 4.5 | 107 | 81.11 | 57.67 | 4.48 | 4.46 | 13.3 | 13.65 | 18303.36 | 19303.9
2020-11-28 | 18.4 | 4.4 | 122 | 78.62 | 47.04 | 4.48 | 4.49 | 13.7 | 14.92 | 18602.88 | 13474.29
2020-11-27 | 18.9 | 3.9 | 98 | 75.04 | 47.33 | 4.48 | 4.56 | 14.8 | 15.96 | 17535.36 | 13130.42
2020-11-26 | 18.6 | 3.2 | 115 | 71.36 | 48.01 | 4.48 | 4.6 | 16.1 | 15.46 | 19858.56 | 14481.16
2020-11-25 | 18.7 | 3 | 126 | 80.84 | 38.75 | 4.48 | 4.59 | 14.1 | 15.37 | 17688.96 | 13510.07
2020-11-24 | 18.3 | 2.9 | 38 | 66.67 | 50.52 | 4.48 | 4.57 | 14 | 13.99 | 20766.72 | 13223.64
2020-11-23 | 18.7 | 3.1 | 44 | 72.16 | 51.69 | 4.49 | 4.55 | 13.7 | 14.15 | 17182.08 | 10891.28
2020-11-22 | 17 | 3.2 | 38 | 71.58 | 51.73 | 4.49 | 4.71 | 13.5 | 13.52 | 15546.24 | 12787.71
2020-11-21 | 16.2 | 3 | 56 | 64.19 | 45.47 | 4.49 | 4.81 | 14 | 14.45 | 18049.92 | 8395.24
2020-11-20 | 15.7 | 3.5 | 70 | 73.42 | 46.8 | 4.49 | 4.78 | 13.7 | 13.81 | 18677.76 | 9320.14
2020-11-19 | 14.1 | 4.4 | 71 | 84.81 | 50.15 | 4.49 | 4.69 | 12.2 | 11.51 | 19697.28 | 12047.15
2020-11-18 | 13.6 | 5.1 | 106 | 56.33 | 43.11 | 4.49 | 4.87 | 11.6 | 11.82 | 20353.92 | 9097.86
2020-11-17 | 14 | 4.7 | 110 | 51.06 | 41.21 | 4.49 | 4.91 | 10.9 | 12.37 | 17724.6 | 9714.78
2020-11-16 | 13.3 | 4.9 | 108 | 51.6 | 41.94 | 4.49 | 4.88 | 11.1 | 11.58 | 18028.08 | 9427.55
2020-11-15 | 13.2 | 4.7 | 114 | 49.56 | 42.82 | 4.49 | 4.93 | 10.1 | 11.47 | 19865.28 | 9246.99
2020-11-14 | 12.9 | 4.7 | 69 | 50.62 | 51.29 | 4.49 | 4.7 | 10.7 | 11.31 | 18172.2 | 11943.12
2020-11-13 | 15 | 4.6 | 228 | 49.83 | 44.96 | 4.5 | 4.34 | 10.8 | 12.74 | 17071.8 | 8582.69
2020-11-12 | 13.9 | 4.4 | 218 | 50.81 | 47.28 | 4.5 | 4.27 | 11.3 | 12.21 | 16988.28 | 20476.22
2020-11-11 | 14.3 | 3.9 | 493 | 50.12 | 48.29 | 4.5 | 5.14 | 11.8 | 13.25 | 17619.84 | 9423.59
2020-11-10 | 14.6 | 4.9 | 252 | 45.49 | 45.98 | 4.5 | 4.72 | 12 | 12.37 | 16656.96 | 10209.78
2020-11-09 | 15 | 5.58 | 156 | 54.58 | 41.52 | 4.5 | 4.63 | 12.2 | 12.62 | 16593.72 | 8482.32
2020-11-08 | 15 | 6.4 | 83 | 52.33 | 43.64 | 4.5 | 4.83 | 13.5 | 13.03 | 17785.92 | 6511.8
2020-11-07 | 14.8 | 7 | 135 | 46.61 | 40.82 | 4.5 | 4.74 | 11 | 12.58 | 15256.32 | 6773.22
2020-11-06 | 15.5 | 6.3 | 137 | 48.43 | 40.77 | 4.5 | 4.75 | 11.7 | 12.74 | 15119.28 | 6959.2
2020-11-05 | 14.8 | 4.9 | 110 | 55.22 | 39.76 | 4.5 | 4.85 | 12.8 | 12.67 | 13984.08 | 11384.88
2020-11-04 | 14.4 | 4.2 | 124 | 52.91 | 41.33 | 4.51 | 5.02 | 12.1 | 12.59 | 12954.48 | 10262.17
2020-11-03 | 14.3 | 4.9 | 66 | 48.02 | 51.75 | 4.51 | 4.59 | 12 | 11.4 | 15416.4 | 11689.57
2020-11-02 | 14.9 | 4.6 | 66 | 51.94 | 52.28 | 4.51 | 4.62 | 12.2 | 11.47 | 16829.52 | 11738.53
2020-11-01 | 14.5 | 4.4 | 108 | 50.59 | 40.46 | 4.51 | 4.96 | 11.4 | 12.49 | 16473.6 | 10321.83
2020-10-31 | 13.8 | 4.3 | 140 | 47.93 | 45.61 | 4.51 | 4.74 | 12.2 | 12.11 | 16389.6 | 10027.03
2020-10-30 | 15.7 | 4.5 | 133 | 52.06 | 38.39 | 4.51 | 4.73 | 11.3 | 12.68 | 14732.88 | 12140.5
2020-10-29 | 14.9 | 3.7 | 146 | 57.93 | 44.67 | 4.51 | 4.91 | 12.6 | 13.32 | 15512.88 | 8333.67
2020-10-28 | 16.2 | 3.9 | 144 | 55.61 | 49.18 | 4.51 | 4.66 | 12.5 | 12.8 | 14519.04 | 11100.93
2020-10-27 | 16.2 | 2.5 | 125 | 57.31 | 38.67 | 4.51 | 4.82 | 13.1 | 14.29 | 15603.12 | 13330.13
2020-10-26 | 16 | 4 | 341 | 53.68 | 45.53 | 4.52 | 5.25 | 12.3 | 14.21 | 13077.36 | 8361.8
2020-10-25 | 15.7 | 4.1 | 201 | 62.27 | 41.4 | 4.52 | 4.69 | 12.2 | 12.69 | 14117.52 | 12217.81
2020-10-24 | 15.6 | 4 | 153 | 54.69 | 42.81 | 4.52 | 4.66 | 12.5 | 12.89 | 14073.6 | 12777.19
2020-10-23 | 16.2 | 4.2 | 101 | 54.22 | 41.98 | 4.52 | 4.81 | 13 | 14.39 | 13749.12 | 11768.35
2020-10-22 | 16.7 | 4.5 | 77 | 58.56 | 54.19 | 4.52 | 4.52 | 13.2 | 12.91 | 14307.36 | 13552.46
2020-10-21 | 17.5 | 2.9 | 160 | 61.33 | 41.69 | 4.52 | 4.75 | 12.8 | 13.47 | 14058.72 | 12964.85
2020-10-20 | 15.6 | 1.7 | 114 | 57.95 | 39.06 | 4.52 | 4.94 | 13 | 13.44 | 12672 | 12195.5
2020-10-19 | 15.9 | 2.97 | 82 | 59.11 | 38.34 | 4.52 | 4.83 | 14.1 | 14.01 | 12133.44 | 12718.68
2020-10-18 | 14.6 | 2.8 | 75 | 54.81 | 46.96 | 4.53 | 4.78 | 13.4 | 12.31 | 11694.72 | 10270.02
2020-10-17 | 13.6 | 3.5 | 242 | 50.48 | 48.9 | 4.53 | 5.07 | 13.5 | 12.53 | 13983.36 | 10372.62
2020-10-16 | 13.6 | 3 | 109 | 49.88 | 34.09 | 4.53 | 5.04 | 12.6 | 11.1 | 13426.08 | 12228.79
2020-10-15 | 12.7 | 3 | 65 | 57.65 | 44.22 | 4.53 | 4.81 | 12.7 | 11.64 | 14340.96 | 9723.2
2020-10-14 | 13 | 3.8 | 70 | 54.37 | 48.43 | 4.53 | 4.82 | 12.1 | 11.71 | 12816.48 | 9847.89
2020-10-13 | 13.2 | 3.3 | 164 | 64.6 | 44.89 | 4.53 | 4.84 | 12 | 12.35 | 13406.4 | 8962.26
2020-10-12 | 13.4 | 4.1 | 99 | 56.17 | 38.53 | 4.53 | 5.02 | 11.9 | 11.28 | 12598.56 | 11275.97
2020-10-11 | 12.7 | 3.4 | 81 | 57.07 | 39.77 | 4.53 | 5 | 11.8 | 11.55 | 13882.08 | 10741.2
2020-10-10 | 13.1 | 3.2 | 94 | 54.91 | 39.4 | 4.53 | 4.9 | 12 | 11.72 | 11172.96 | 10663.84
2020-10-09 | 13.2 | 3.8 | 135 | 70.32 | 44.45 | 4.54 | 4.83 | 11.9 | 11.94 | 11663.52 | 8398.76
2020-10-08 | 13.74 | 3.9 | 159 | 67.59 | 47.35 | 4.54 | 4.73 | 12.8 | 11.8 | 11427.36 | 10974.95
2020-10-07 | 14.61 | 4.4 | 126 | 70.98 | 40.29 | 4.54 | 4.72 | 12.67 | 12.15 | 10375.68 | 11489.81
2020-10-06 | 15.58 | 4.56 | 230 | 65.77 | 44.13 | 4.54 | 4.94 | 12.93 | 13.94 | 9394.32 | 8712.63
2020-10-05 | 16.94 | 3.7 | 118 | 72.9 | 54.05 | 4.54 | 4.73 | 13.5 | 13.42 | 10330.8 | 12467.04
2020-10-04 | 18.9 | 3.2 | 138 | 78.1 | 46.15 | 4.54 | 4.68 | 14.7 | 16.4 | 8757.6 | 12278.75
2020-10-03 | 14.9 | 3.35 | 225 | 53.45 | 48.63 | 4.54 | 4.77 | 16.9 | 12.24 | 7513.92 | 9613.07
2020-10-02 | 14.8 | 3.3 | 331 | 51.64 | 47.96 | 4.55 | 5.24 | 11.6 | 13.5 | 7251.36 | 9076.17
2020-10-01 | 14.7 | 2.9 | 48 | 52.13 | 46.13 | 4.55 | 4.71 | 12 | 12.27 | 7007.04 | 9824.69
2020-09-30 | 14.7 | 3.3 | 128 | 47.77 | 42.36 | 4.55 | 4.89 | 12.5 | 13.09 | 8198.81 | 10677.47
2020-09-29 | 15.5 | 3.5 | 133 | 49.93 | 41.04 | 4.55 | 4.81 | 12.6 | 13.14 | 9466.51 | 11642.71
2020-09-28 | 16 | 3.1 | 153 | 47.28 | 41.69 | 4.55 | 4.81 | 11.8 | 14.26 | 10354.21 | 11663.43
2020-09-27 | 16.4 | 4.7 | 147 | 53.21 | 43.97 | 4.55 | 4.46 | 13.7 | 13.31 | 10920.34 | 15879.65
2020-09-26 | 16.6 | 6 | 102 | 49.14 | 46.32 | 4.55 | 4.64 | 13.4 | 13.21 | 11181.56 | 11015.93
2020-09-25 | 16.5 | 10.2 | 130 | 48.91 | 43.18 | 4.55 | 4.49 | 13.7 | 13.7 | 11084.72 | 8325.24
2020-09-24 | 13.5 | 9.9 | 292 | 48.67 | 44.33 | 4.56 | 4.66 | 13.8 | 11.95 | 10435.86 | 10884.42
2020-09-23 | 15.4 | 4.1 | 156 | 53.12 | 41.38 | 4.56 | 4.68 | 12 | 12.72 | 8616.76 | 12142.13
2020-09-22 | 16.07 | 3 | 116 | 46.22 | 34.32 | 4.56 | 4.88 | 12.7 | 13.55 | 5131.08 | 13598.74
2020-09-21 | 17.4 | 3.5 | 129 | 46.75 | 47.68 | 4.56 | 4.66 | 13.24 | 14.14 | 13492.08 | 10919.9
2020-09-20 | 18 | 4.4 | 133 | 49.8 | 44.78 | 4.56 | 4.6 | 14.03 | 14.42 | 13588.56 | 12646.44
2020-09-19 | 19.5 | 4.5 | 108 | 52.33 | 48.61 | 4.56 | 4.44 | 14.1 | 15.58 | 10831.68 | 17674.52
2020-09-18 | 18.2 | 3.8 | 86 | 49.86 | 46.16 | 4.56 | 4.59 | 15.8 | 15.47 | 14018.4 | 13348.26
2020-09-17 | 18.6 | 3.3 | 80 | 49.54 | 46.42 | 4.57 | 4.58 | 16.5 | 15.74 | 14170.08 | 14124.17
2020-09-16 | 18.8 | 3.1 | 154 | 46.6 | 46.19 | 4.57 | 4.7 | 16.4 | 15.7 | 15536.64 | 11520.43
2020-09-15 | 19.4 | 3.4 | 216 | 53.21 | 47.06 | 4.57 | 4.65 | 14.2 | 16.58 | 15169.68 | 11654.21
2020-09-14 | 18.7 | 3 | 215 | 55.09 | 40.04 | 4.57 | 4.61 | 13.6 | 15.58 | 14471.28 | 13424.72
2020-09-13 | 18.4 | 2.9 | 133 | 54.7 | 43.07 | 4.57 | 4.61 | 13.8 | 14.19 | 11743.92 | 13978.38
2020-09-12 | 18.2 | 3.4 | 211 | 43.51 | 46.74 | 4.57 | 4.5 | 14.6 | 15.17 | 11746.44 | 12524.74
2020-09-11 | 17.5 | 2.9 | 213 | 45.8 | 42.31 | 4.57 | 4.56 | 13.4 | 13.53 | 12676.32 | 13839.49
2020-09-10 | 16.9 | 2.9 | 176 | 47.75 | 40.75 | 4.58 | 4.74 | 14.4 | 12.6 | 16639.92 | 12519.4
2020-09-09 | 16.1 | 2.4 | 131 | 45.88 | 37.15 | 4.58 | 4.83 | 12.7 | 14.2 | 14914.44 | 13389.74
2020-09-08 | 16 | 2.6 | 103 | 42.27 | 37.92 | 4.58 | 4.91 | 12.4 | 13.56 | 15968.88 | 12879.5
2020-09-07 | 17.1 | 2.4 | 76 | 45.07 | 45.84 | 4.58 | 4.76 | 11.6 | 13.77 | 14187.96 | 9120.85
2020-09-06 | 16.3 | 1.8 | 93 | 39.59 | 39.53 | 4.58 | 4.7 | 13.3 | 13.25 | 14169.24 | 13514
2020-09-05 | 16.4 | 2.6 | 85 | 43.4 | 35.98 | 4.58 | 4.7 | 13.8 | 12.59 | 15122.16 | 13764.53
2020-09-04 | 17 | 2.9 | 113 | 39.99 | 42.57 | 4.58 | 4.76 | 12.5 | 13.2 | 14293.44 | 12502.56
2020-09-03 | 16 | 3.2 | 121 | 41.14 | 42.38 | 4.59 | 4.81 | 12 | 14.21 | 14521.68 | 11692.51
2020-09-02 | 14.3 | 3 | 158 | 39.63 | 36.56 | 4.59 | 4.95 | 11.6 | 11.46 | 14719.92 | 12215.67
2020-09-01 | 15 | 2.3 | 143 | 45.5 | 38.61 | 4.59 | 5.03 | 10.1 | 12.61 | 14393.28 | 12133.31
2020-08-31 | 14.7 | 1.2 | 177 | 43.62 | 39.13 | 4.59 | 4.91 | 11.5 | 12.46 | 16153.68 | 13259.01
2020-08-30 | 14.3 | 3.1 | 91 | 46.27 | 40.44 | 4.59 | 4.83 | 12.7 | 12.18 | 17144.4 | 11071.31
2020-08-29 | 14.2 | 3.5 | 120 | 47.91 | 44.88 | 4.59 | 4.96 | 11.3 | 12.71 | 13634.16 | 8773.83
2020-08-28 | 14.1 | 3.5 | 170 | 51.27 | 44.55 | 4.6 | 4.82 | 11 | 12.9 | 14755.44 | 8819.58
2020-08-27 | 14.1 | 3.3 | 113 | 50.62 | 43.47 | 4.6 | 4.92 | 10.8 | 12.48 | 15142.56 | 9500.27
2020-08-26 | 14.5 | 3.3 | 70 | 55.44 | 48.27 | 4.6 | 4.79 | 10.1 | 12.09 | 15638.4 | 10754.57
2020-08-25 | 13.9 | 3 | 121 | 53.8 | 37.4 | 4.6 | 4.95 | 10.6 | 11.67 | 15364.8 | 12248.07
2020-08-24 | 14.2 | 2.8 | 125 | 50.19 | 41.1 | 4.6 | 4.92 | 10.1 | 11.5 | 17220.24 | 10761.19
2020-08-23 | 16 | 3.3 | 97 | 43.75 | 39.72 | 4.6 | 4.85 | 11.1 | 14.02 | 16489.68 | 12841.1
2020-08-22 | 15.4 | 3.8 | 82 | 48.16 | 41.31 | 4.61 | 4.78 | 11.5 | 12.87 | 15406.56 | 12402.26
2020-08-21 | 15.9 | 3.5 | 85 | 44.38 | 38.45 | 4.61 | 4.87 | 11.8 | 13.95 | 14623.92 | 13243.92
2020-08-20 | 16.1 | 4.2 | 89 | 46.27 | 41.91 | 4.61 | 4.76 | 13.2 | 13.32 | 14011.2 | 12209.25
2020-08-19 | 16.5 | 4.6 | 119 | 44.45 | 48.15 | 4.61 | 4.48 | 13.3 | 13.34 | 12990.24 | 16674.61
2020-08-18 | 16.5 | 4.3 | 107 | 49.85 | 46.96 | 4.61 | 4.59 | 13.1 | 12.98 | 12609.6 | 13220.2
2020-08-17 | 15.7 | 4.4 | 112 | 46.54 | 40.12 | 4.61 | 4.73 | 12.9 | 12.81 | 12873.6 | 12061.75
2020-08-16 | 15.6 | 5.5 | 99 | 53.17 | 39.95 | 4.62 | 4.72 | 12.7 | 12.72 | 11992.8 | 6937.06
2020-08-15 | 15.5 | 2.8 | 101 | 49.29 | 41.16 | 4.62 | 4.85 | 12.6 | 12.46 | 12112.8 | 11856.09
2020-08-14 | 15.9 | 2.9 | 164 | 57.03 | 40.14 | 4.62 | 4.87 | 12.2 | 14.05 | 14437.44 | 11995.73
2020-08-13 | 15 | 3.1 | 126 | 49.44 | 40.58 | 4.62 | 4.97 | 11.5 | 12.9 | 16259.04 | 11026.47
2020-08-12 | 15.7 | 3.1 | 117 | 52.75 | 42.02 | 4.62 | 4.84 | 9.6 | 13.71 | 14757.12 | 11608.24
2020-08-11 | 15.7 | 3.1 | 118 | 49.09 | 42.02 | 4.62 | 4.83 | 11.7 | 13.71 | 12709.44 | 11706.87
2020-08-10 | 14.7 | 2.8 | 246 | 58.03 | 45.54 | 4.63 | 5.16 | 12 | 13.32 | 14868 | 8381.91
2020-08-09 | 14.3 | 3.2 | 202 | 61.2 | 44.82 | 4.63 | 4.75 | 10.9 | 12.79 | 16231.68 | 10372.24
2020-08-08 | 15.3 | 3.4 | 107 | 57.94 | 41.37 | 4.63 | 4.89 | 10.9 | 13.19 | 15120 | 11810.09
2020-08-07 | 16.5 | 6.3 | 169 | 49.32 | 43.9 | 4.63 | 4.61 | 11.8 | 12.88 | 13734.72 | 9526.11
2020-08-06 | 16 | 10 | 218 | 45.09 | 44.16 | 4.63 | 3.86 | 12.8 | 13.63 | 12047.04 | 9502.91
2020-08-05 | 16.8 | 7.9 | 147 | 44.6 | 42.07 | 4.63 | 4.56 | 12 | 13.46 | 11368.8 | 7051.6
2020-08-04 | 16.5 | 6.5 | 117 | 48.77 | 47.49 | 4.64 | 4.56 | 12.9 | 13.5 | 11810.88 | 10709.75
2020-08-03 | 15.8 | 4.8 | 141 | 49.38 | 40.91 | 4.64 | 4.6 | 12.2 | 13.01 | 8805.6 | 11747.47
2020-08-02 | 15.3 | 4.8 | 135 | 53.62 | 38.73 | 4.64 | 4.64 | 13.2 | 12.43 | 10539.36 | 12477.18
2020-08-01 | 16.7 | 3.7 | 208 | 49.56 | 46.63 | 4.64 | 4.64 | 12.1 | 12.81 | 9535.68 | 10546.07
2020-07-31 | 16.6 | 4.6 | 125 | 46.94 | 45.4 | 4.64 | 4.45 | 12.8 | 13.36 | 10666.08 | 17014.4
2020-07-30 | 17.2 | 5.4 | 123 | 44.93 | 46.97 | 4.65 | 4.65 | 14 | 13.88 | 9936 | 9929.56
2020-07-29 | 18.7 | 5.1 | 161 | 48.98 | 48.19 | 4.65 | 4.44 | 14.2 | 14.6 | 10375.2 | 14583.54
2020-07-28 | 17.3 | 5.9 | 222 | 49.72 | 42.38 | 4.65 | 3.44 | 14.4 | 13.1 | 10781.28 | 8447.7
2020-07-27 | 17.3 | 5.6 | 243 | 54.56 | 42.32 | 4.65 | 4.33 | 14 | 13.89 | 11786.4 | 9437.23
2020-07-26 | 17.1 | 5.1 | 140 | 50.76 | 48.38 | 4.65 | 4.63 | 14.2 | 13.9 | 10579.68 | 11332.36
2020-07-25 | 16.6 | 6.6 | 355 | 50.39 | 44.01 | 4.66 | 4.47 | 13.8 | 13.7 | 11952 | 11387.43
2020-07-24 | 16.6 | 6 | 263 | 45.66 | 43.95 | 4.66 | 4.41 | 13.7 | 13.72 | 10496.16 | 8735.96
2020-07-23 | 15.1 | 5.2 | 179 | 50.95 | 43.31 | 4.66 | 4.02 | 12.3 | 13.26 | 11001.6 | 9057.29
2020-07-22 | 16.4 | 6.1 | 240 | 50.4 | 43.82 | 4.66 | 4.47 | 13 | 13.31 | 11122.56 | 11300.26
2020-07-21 | 16.5 | 5.3 | 145 | 52.39 | 44.77 | 4.66 | 4.57 | 12.1 | 13.33 | 11517.12 | 10396.1
2020-07-20 | 15.7 | 3.7 | 81 | 50.78 | 39.96 | 4.67 | 4.91 | 13.5 | 13.39 | 11892.96 | 11893.34
2020-07-19 | 18.5 | 3.3 | 54 | 48.95 | 52.86 | 4.67 | 4.55 | 12.5 | 13.83 | 10490.4 | 10365.04
2020-07-18 | 18.4 | 3 | 137 | 51.14 | 37.84 | 4.67 | 4.72 | 13.4 | 13.92 | 11629.44 | 12689.91
2020-07-17 | 18.5 | 3.3 | 195 | 50.56 | 46.55 | 4.67 | 4.47 | 12.5 | 15.27 | 13394.88 | 16426.8
2020-07-16 | 18.9 | 3.4 | 148 | 50.79 | 48.07 | 4.67 | 4.68 | 14.5 | 15.4 | 15206.4 | 12659.21
2020-07-15 | 18.5 | 3.5 | 105 | 44.6 | 48.97 | 4.68 | 4.6 | 14 | 14.4 | 14155.2 | 14005
2020-07-14 | 18.1 | 3.3 | 128 | 48.05 | 46.06 | 4.68 | 4.6 | 13.5 | 14.64 | 11833.92 | 14094.59
2020-07-13 | 17.3 | 3.3 | 86 | 50 | 44 | 4.68 | 4.75 | 13.7 | 13.36 | 17844.48 | 11520.76
2020-07-12 | 16.4 | 2.8 | 130 | 44.07 | 41.47 | 4.68 | 4.73 | 12.6 | 12.94 | 16387.2 | 12788.85
2020-07-11 | 15.9 | 2.8 | 65 | 55.19 | 45.57 | 4.68 | 4.74 | 12.5 | 13.03 | 13576.32 | 9556.15
2020-07-10 | 15.4 | 2.9 | 76 | 40.79 | 45.72 | 4.69 | 4.77 | 12.5 | 12.77 | 13662.72 | 9401.32
2020-07-09 | 15.4 | 2.7 | 53 | 44.2 | 44.36 | 4.69 | 4.67 | 13.4 | 12.32 | 11800.8 | 12417.47
2020-07-08 | 15.2 | 2.7 | 110 | 44.85 | 40.71 | 4.69 | 5.04 | 12.1 | 12.58 | 13223.52 | 10932.65
2020-07-07 | 16 | 2.9 | 232 | 40.02 | 43.76 | 4.69 | 5.47 | 12.4 | 14.36 | 13877.28 | 7356.1
2020-07-06 | 15.7 | 2.7 | 140 | 40.46 | 41.81 | 4.69 | 4.86 | 12.1 | 13.72 | 14002.56 | 11707.19
2020-07-05 | 16 | 2.8 | 86 | 40.6 | 38.85 | 4.7 | 4.85 | 12.1 | 14.03 | 12049.92 | 13251.36
2020-07-04 | 15.9 | 3.3 | 106 | 39.73 | 40.14 | 4.7 | 4.81 | 12.4 | 13.98 | 14008.32 | 12008.25
2020-07-03 | 15.2 | 2.8 | 79 | 39.46 | 39.64 | 4.7 | 4.87 | 12.3 | 12.54 | 13644 | 12748.68
2020-07-02 | 15.6 | 3.6 | 106 | 42.1 | 40.39 | 4.7 | 4.96 | 12 | 13.3 | 13276.8 | 10973.12
2020-07-01 | 17.5 | 4.4 | 44 | 35.61 | 51.78 | 4.71 | 4.51 | 12.1 | 13.45 | 15023.52 | 15134.84
2020-06-30 | 16.6 | 4.4 | 68 | 36.94 | 57.55 | 4.71 | 4.56 | 11.9 | 13.14 | 15261.12 | 11974.94
2020-06-29 | 17.4 | 2.9 | 68 | 38.27 | 51.7 | 4.71 | 4.62 | 12.4 | 13.56 | 13695.84 | 13416.43
2020-06-28 | 17.2 | 4.2 | 108 | 36.46 | 47.65 | 4.71 | 4.77 | 13.6 | 13.78 | 11051.04 | 9606.06
2020-06-27 | 16.6 | 4.8 | 80 | 37.89 | 47.35 | 4.72 | 4.59 | 12.9 | 13.22 | 13013.88 | 12714.04
2020-06-26 | 16.4 | 5.8 | 268 | 36.23 | 43.66 | 4.72 | 4.51 | 13.2 | 13.5 | 12421.2 | 9462.48
2020-06-25 | 16.1 | 3.9 | 113 | 36.2 | 44.29 | 4.72 | 4.77 | 13.9 | 13.33 | 13708.2 | 9439.9
2020-06-24 | 16.3 | 4.2 | 131 | 38.77 | 40.9 | 4.72 | 4.64 | 12.4 | 12.59 | 12653.52 | 12429.09
2020-06-23 | 17.1 | 3.9 | 126 | 36.29 | 50.07 | 4.73 | 4.73 | 11.9 | 13.67 | 12327.48 | 11447.91
2020-06-22 | 15.3 | 2.8 | 95 | 35.51 | 40.15 | 4.73 | 4.81 | 13 | 12.4 | 12144 | 12061.74
2020-06-21 | 14.6 | 3.9 | 249 | 34.78 | 48.45 | 4.73 | 5.23 | 11.5 | 13.42 | 13565.64 | 9013.92
2020-06-20 | 18.3 | 4.9 | 154 | 36.41 | 46.6 | 4.73 | 4.45 | 11.1 | 14.36 | 15318.6 | 15930.3
2020-06-19 | 18 | 4.4 | 164 | 39.87 | 45.3 | 4.74 | 4.61 | 12.2 | 14.22 | 13090.44 | 12245.54
2020-06-18 | 16.8 | 5 | 130 | 42.13 | 47.06 | 4.74 | 4.58 | 14 | 13.22 | 13651.44 | 12210.86
2020-06-17 | 15.7 | 4.2 | 125 | 42.65 | 40.38 | 4.74 | 4.75 | 13.4 | 12.45 | 11940.72 | 12436.35
2020-06-16 | 15.6 | 2.6 | 131 | 36.59 | 39.96 | 4.74 | 4.84 | 12 | 13.6 | 12818.52 | 12197.32
2020-06-15 | 15.5 | 2.9 | 209 | 41.42 | 42.8 | 4.75 | 4.82 | 11.8 | 12.19 | 14461.92 | 12138.19
2020-06-14 | 14.9 | 2.4 | 220 | 43.51 | 41.2 | 4.75 | 4.96 | 10.9 | 12.04 | 13734.6 | 10490.94
2020-06-13 | 15.4 | 2.5 | 90 | 50.99 | 36.8 | 4.75 | 4.81 | 10.3 | 12.47 | 11210.76 | 13358.93
2020-06-12 | 16.4 | 3.5 | 363 | 52.43 | 46.26 | 4.75 | 5.3 | 10.7 | 14.77 | 14001.24 | 8486.02
2020-06-11 | 16.4 | 2.8 | 278 | 48.53 | 43.34 | 4.76 | 5.31 | 12 | 14.73 | 10454.4 | 8755.3
2020-06-10 | 16.4 | 2.8 | 141 | 39.81 | 42.35 | 4.76 | 4.73 | 13.1 | 13.13 | 10280.16 | 12680
2020-06-09 | 15.5 | 4.2 | 201 | 41.77 | 40.89 | 4.76 | 4.75 | 13.3 | 12.55 | 11440.44 | 12328.03
2020-06-08 | 16.4 | 4.1 | 196 | 39.63 | 42.4 | 4.76 | 4.69 | 12.5 | 12.97 | 13132.68 | 12454
2020-06-07 | 16.5 | 4.4 | 97 | 35.21 | 45.1 | 4.77 | 4.61 | 12.7 | 13.14 | 12536.04 | 12359.9
2020-06-06 | 16.2 | 3.7 | 176 | 32.4 | 47.59 | 4.77 | 4.73 | 13.4 | 12.84 | 14517.36 | 9880.99
2020-06-05 | 15.6 | 4 | 147 | 33.66 | 42.71 | 4.77 | 4.67 | 12.7 | 12.87 | 13411.2 | 12615.93
2020-06-04 | 16.6 | 4.4 | 258 | 36.08 | 45.81 | 4.78 | 4.68 | 12.8 | 13.21 | 12569.04 | 10022.56
2020-06-03 | 17.6 | 4.3 | 221 | 35.72 | 44.44 | 4.78 | 3.68 | 13.3 | 13.55 | 12895.08 | 8279.52
2020-06-02 | 17 | 3.8 | 172 | 38.97 | 49 | 4.78 | 4.77 | 13.1 | 13.96 | 14740.44 | 9736.75
2020-06-01 | 15.5 | 3.4 | 115 | 39.62 | 41.35 | 4.78 | 4.92 | 15.4 | 13.04 | 13285.8 | 11046.68
2020-05-31 | 18.3 | 4.8 | 137 | 34.19 | 45.3 | 4.79 | 4.51 | 13 | 14.41 | 12890.28 | 11168.28
2020-05-30 | 18 | 3 | 144 | 31.55 | 38.01 | 4.79 | 4.68 | 14 | 13.4 | 12563.44 | 13998.83
2020-05-29 | 18.8 | 4.1 | 115 | 35.81 | 47.66 | 4.79 | 4.61 | 13.4 | 15.17 | 13234.32 | 12895.72
2020-05-28 | 19 | 5.3 | 110 | 37.51 | 46.36 | 4.8 | 4.57 | 15.4 | 15.58 | 13553.46 | 8546.35
2020-05-27 | 18 | 11.9 | 95 | 31.42 | 42.48 | 4.8 | 4.73 | 14.5 | 16.12 | 12946.3 | 5615.16
2020-05-26 | 18 | 12.6 | 129 | 35.15 | 42.74 | 4.8 | 4.21 | 16 | 16.59 | 13072.8 | 7763.18
2020-05-25 | 18.5 | 9 | 116 | 40.21 | 43.15 | 4.81 | 4.45 | 16 | 15.1 | 12216.8 | 8516.62
2020-05-24 | 19 | 11.4 | 160 | 38.26 | 41.94 | 4.81 | 4.71 | 15.7 | 15.91 | 11485.8 | 8874.09
2020-05-23 | 19 | 5.1 | 147 | 41.26 | 47.41 | 4.81 | 4.58 | 15.8 | 15.8 | 11588.8 | 11422.14
2020-05-22 | 19.7 | 15.1 | 117 | 42.69 | 47.22 | 4.82 | 4.53 | 16 | 18.32 | 11983.2 | 7848.8
2020-05-21 | 19.13 | 10.1 | 130.98 | 39.61 | 41.84 | 4.82 | 4.56 | 15.4 | 16.06 | 10844.9 | 6193.08
2020-05-20 | 19.02 | 5.1 | 137.69 | 37.77 | 47.54 | 4.82 | 4.59 | 15.67 | 15.87 | 11886 | 11658.4
2020-05-19 | 19.2 | 4.6 | 133 | 31.35 | 45.26 | 4.83 | 4.5 | 16.22 | 16.46 | 12812.19 | 12550.97
2020-05-18 | 19.1 | 4.7 | 195 | 26.19 | 43.96 | 4.83 | 3.12 | 16.7 | 17.05 | 13248.06 | 8222.44
2020-05-17 | 20.1 | 4.3 | 82 | 29.02 | 63.12 | 4.83 | 4.52 | 17.1 | 14.33 | 13252.33 | 12204.43
2020-05-16 | 19 | 4.7 | 122 | 31.53 | 46.41 | 4.84 | 4.4 | 17 | 16.36 | 13344.36 | 12353.52
2020-05-15 | 19 | 4.5 | 114 | 32.36 | 47.93 | 4.84 | 4.49 | 16.3 | 16 | 12916.84 | 13640.99
2020-05-14 | 20.1 | 4.2 | 146 | 32.29 | 52.81 | 4.84 | 4.63 | 16.4 | 14.45 | 12404.98 | 11452.32
2020-05-13 | 19.6 | 4.9 | 157 | 31.72 | 50.19 | 4.85 | 4.39 | 16.9 | 15.92 | 12983.61 | 11642.19
2020-05-12 | 20.3 | 5.7 | 88 | 30.87 | 52.18 | 4.85 | 4.62 | 16.4 | 14.35 | 14196.37 | 10314.39
2020-05-11 | 18.7 | 4.4 | 211 | 29.82 | 44.52 | 4.85 | 3.75 | 17.4 | 15.88 | 13717.05 | 8399.91
2020-05-10 | 18.5 | 3.4 | 126 | 28.64 | 48.21 | 4.86 | 4.59 | 16.1 | 14.62 | 14624.3 | 14224.35
2020-05-09 | 18.6 | 4.1 | 101 | 27.39 | 46.26 | 4.86 | 4.57 | 16.2 | 15.37 | 13324.8 | 12907.31
2020-05-08 | 17.3 | 3.8 | 255 | 26.22 | 46.81 | 4.87 | 5.3 | 16 | 15.07 | 14315.48 | 8892.08
2020-05-07 | 17.6 | 3.3 | 115 | 25.68 | 45.03 | 4.87 | 4.65 | 14 | 13.52 | 13035.82 | 11399.16
2020-05-06 | 17 | 3.8 | 150 | 24.99 | 49.1 | 4.87 | 4.74 | 14.2 | 13.89 | 14103.79 | 10005.7
2020-05-05 | 17.5 | 3.5 | 109 | 22.81 | 47.19 | 4.88 | 4.67 | 13.6 | 13.84 | 14366.04 | 11585.17
2020-05-04 | 16.4 | 3.7 | 123 | 25.28 | 46.17 | 4.88 | 4.77 | 14.5 | 13.33 | 13925.95 | 8975.99
2020-05-03 | 15.7 | 3 | 131 | 26.02 | 35.87 | 4.88 | 4.89 | 13.9 | 13.26 | 14384.73 | 13570.21
2020-05-02 | 17.3 | 3.5 | 131 | 24.95 | 47.69 | 4.89 | 4.77 | 12.8 | 13.92 | 13850.29 | 10074.51
2020-05-01 | 16 | 3.5 | 195 | 26.46 | 43.93 | 4.89 | 4.79 | 15.1 | 14.16 | 13552.09 | 10090.69
2020-04-30 | 16 | 3.1 | 106 | 27.7 | 40.25 | 4.9 | 4.84 | 14.4 | 13.96 | 14232.23 | 11913.99
2020-04-29 | 16.3 | 3.1 | 342 | 23.54 | 43.93 | 4.9 | 5.4 | 13.2 | 14.72 | 13432.34 | 7356.93
2020-04-28 | 16.2 | 3.8 | 133 | 27.68 | 45.76 | 4.91 | 4.72 | 13 | 12.88 | 13005.21 | 8818.82
2020-04-27 | 16.3 | 3.4 | 193 | 27.8 | 44.96 | 4.91 | 4.75 | 13.5 | 13.1 | 13807.51 | 9022.79
2020-04-26 | 16.2 | 3.5 | 145 | 25.77 | 47.18 | 4.91 | 4.77 | 13.9 | 13.23 | 13204.14 | 9731.26
2020-04-25 | 15.5 | 3 | 320 | 24.34 | 39.93 | 4.92 | 5.27 | 13.1 | 13.81 | 11773.2 | 8676.92
2020-04-24 | 15.1 | 3 | 180 | 26 | 37.38 | 4.92 | 4.82 | 12.5 | 12.66 | 12516 | 12841.59
2020-04-23 | 15.7 | 3.6 | 106 | 28.88 | 40.16 | 4.93 | 4.96 | 12.2 | 13.38 | 12430 | 10958.52
2020-04-22 | 15.8 | 3.3 | 271 | 28.62 | 45.9 | 4.93 | 5.32 | 12.6 | 14.4 | 12622.8 | 8243.2
2020-04-21 | 16.3 | 2.85 | 88 | 30.34 | 40.68 | 4.94 | 4.72 | 14.2 | 12.58 | 11994 | 12531.44
2020-04-20 | 16 | 2 | 123 | 34.15 | 38.14 | 4.94 | 4.98 | 12.6 | 13.46 | 12565.2 | 12081.09
2020-04-19 | 15.4 | 2.1 | 222 | 33.88 | 40.83 | 4.95 | 5.11 | 12.8 | 13.49 | 12768.8 | 11142.53
2020-04-18 | 14.7 | 1.6 | 120 | 40.17 | 38.63 | 4.95 | 5.08 | 12.2 | 12.95 | 11753.2 | 12112.12
2020-04-17 | 13.6 | 1.8 | 160 | 39.74 | 36.38 | 4.96 | 5.01 | 11.4 | 11.63 | 11766 | 12307.72
2020-04-16 | 14.1 | 1.7 | 133 | 38.69 | 37.19 | 4.96 | 5.01 | 12 | 11.63 | 12724.8 | 11767.79
2020-04-15 | 14 | 1.8 | 121 | 27.57 | 37.62 | 4.97 | 5.07 | 11.8 | 12.06 | 12564.4 | 11793.54
2020-04-14 | 14 | 1.7 | 172 | 26.53 | 37.58 | 4.97 | 4.96 | 11.3 | 11.81 | 12516.8 | 11866.3
2020-04-13 | 15 | 1.2 | 136 | 27.71 | 38.14 | 4.98 | 5.1 | 11.8 | 13.24 | 11793.6 | 11972.95
2020-04-12 | 15 | 1.8 | 97 | 25.9 | 37.67 | 4.98 | 5.09 | 12.8 | 13.23 | 12129.6 | 12267.77
2020-04-11 | 15.9 | 2.1 | 209 | 26.66 | 40.25 | 4.99 | 4.95 | 12.8 | 14.08 | 12002.4 | 10840.52
2020-04-10 | 16 | 1.7 | 138 | 27.15 | 38.08 | 4.99 | 4.98 | 14 | 13.51 | 12332.4 | 11844.65
2020-04-09 | 15.9 | 2.6 | 136 | 26.86 | 37.34 | 5 | 4.89 | 13 | 13.86 | 12248.4 | 12916.52
2020-04-08 | 16.3 | 2.6 | 146 | 25.75 | 39.83 | 5 | 4.73 | 13 | 12.59 | 12709.2 | 12713.7
2020-04-07 | 16 | 3 | 133 | 27.12 | 33.51 | 5.01 | 4.92 | 14.2 | 13.33 | 11786.4 | 12704.6
2020-04-06 | 16.9 | 3 | 169 | 27.21 | 33.15 | 5.01 | 4.85 | 14 | 13.85 | 12314.4 | 13415.86
2020-04-05 | 15.7 | 3.3 | 291 | 27.31 | 45.9 | 5.02 | 5.32 | 13.9 | 14.39 | 13893.6 | 8243.2
2020-04-04 | 13.7 | 2.9 | 249 | 32.72 | 43.14 | 5.02 | 5.09 | 12.1 | 12.36 | 12127.2 | 9327.54
2020-04-03 | 12.4 | 2.7 | 210 | 32.91 | 41.14 | 5.03 | 4.87 | 10.8 | 11.41 | 12306 | 10717.13
2020-04-02 | 11.8 | 2.3 | 188 | 30.72 | 37.49 | 5.04 | 4.92 | 11.2 | 11.09 | 12116.4 | 12027.92
2020-04-01 | 12.9 | 1.6 | 115 | 30.46 | 36.24 | 5.04 | 5.07 | 10.3 | 12.33 | 12502.8 | 12010.98
2020-03-31 | 12.2 | 2.8 | 98 | 29.86 | 36.55 | 5.05 | 4.98 | 10.8 | 11.01 | 11991.6 | 12357.96
2020-03-30 | 13.7 | 2.5 | 84 | 28.56 | 29.47 | 5.05 | 4.93 | 10.7 | 11.61 | 12176.4 | 12349.85
2020-03-29 | 14.3 | 3.1 | 95 | 21.75 | 40.37 | 5.06 | 4.89 | 11.7 | 12.24 | 11928 | 11005.4
2020-03-28 | 15.7 | 3.1 | 144 | 24.88 | 42.37 | 5.07 | 4.83 | 13.4 | 13.84 | 12115.2 | 11706.71
2020-03-27 | 15.3 | 2.1 | 131 | 26.83 | 38.86 | 5.07 | 4.94 | 15.3 | 12.47 | 12472.8 | 12597.65
2020-03-26 | 15 | 4.2 | 93 | 27.9 | 33.2 | 5.08 | 5 | 13.2 | 13.04 | 13534.8 | 12764.17
2020-03-25 | 16 | 3.9 | 84 | 28.61 | 39.71 | 5.09 | 4.8 | 14 | 14.15 | 13288.8 | 12846.88
2020-03-24 | 15.9 | 3.6 | 166 | 29.14 | 42.88 | 5.09 | 4.82 | 13.8 | 14.23 | 13062 | 11742.94
2020-03-23 | 15.9 | 4 | 89 | 29.57 | 41.11 | 5.1 | 4.8 | 13.7 | 14.12 | 13000.8 | 11715.39
2020-03-22 | 15.7 | 3.4 | 91 | 29.95 | 40.18 | 5.11 | 4.86 | 14 | 13.64 | 11950.8 | 11903.71
2020-03-21 | 16.9 | 3.3 | 100 | 30.28 | 44.79 | 5.11 | 4.66 | 14.3 | 12.78 | 13480.8 | 11799.67
2020-03-20 | 18 | 3.9 | 140 | 30.59 | 47.81 | 5.12 | 4.62 | 15.7 | 14.84 | 12955.2 | 12412.44
2020-03-19 | 18 | 3.9 | 96 | 30.88 | 45.18 | 5.13 | 4.63 | 17.4 | 14.59 | 12252 | 12476.6
2020-03-18 | 17.2 | 3.7 | 89 | 31.15 | 47.66 | 5.14 | 4.84 | 16.5 | 15.12 | 12864 | 9717.08
2020-03-17 | 16.1 | 2.9 | 118 | 31.41 | 40.32 | 5.14 | 4.85 | 15.7 | 14.17 | 15085.2 | 11798.4
2020-03-16 | 16 | 2.6 | 100 | 31.66 | 39.48 | 5.15 | 4.88 | 15.8 | 13.8 | 11952 | 13140.11
2020-03-15 | 15.3 | 3.6 | 82 | 31.91 | 40.09 | 5.16 | 4.94 | 14.5 | 12.97 | 11766 | 11121.66
2020-03-14 | 15.7 | 3.3 | 107 | 32.14 | 41.1 | 5.17 | 4.82 | 14 | 13.81 | 10447.92 | 11734.26
2020-03-13 | 15.7 | 3.3 | 75 | 32.37 | 45.53 | 5.17 | 4.77 | 15 | 13 | 11466.36 | 8959.63
2020-03-12 | 15.3 | 2.1 | 151 | 32.59 | 39.51 | 5.18 | 4.93 | 14.8 | 12.53 | 11561.4 | 11982.37
2020-03-11 | 16.2 | 3.7 | 79 | 32.81 | 39.87 | 5.19 | 5.06 | 14.4 | 14.2 | 11211.48 | 11011.9
2020-03-10 | 18.6 | 3.9 | 130 | 33.02 | 49.38 | 5.2 | 4.53 | 16 | 15.25 | 10721.16 | 12423.24
2020-03-09 | 18.6 | 3.2 | 185 | 33.23 | 47.18 | 5.21 | 4.49 | 17.7 | 16.5 | 10818.36 | 12334.85
2020-03-08 | 19.7 | 3.5 | 71 | 33.44 | 66.41 | 5.22 | 4.55 | 18 | 14.53 | 10978.2 | 10021.37
2020-03-07 | 20 | 3.6 | 81 | 33.64 | 62.03 | 5.23 | 4.64 | 18.4 | 14.3 | 11568.96 | 12566.37
2020-03-06 | 21.1 | 3.4 | 72 | 33.84 | 62 | 5.23 | 4.56 | 19 | 14.84 | 11837.88 | 12681.56
2020-03-05 | 20 | 3.3 | 96 | 34.04 | 57.03 | 5.24 | 4.54 | 18.3 | 14.8 | 10476 | 10251.56
2020-03-04 | 18.2 | 3.4 | 87 | 34.23 | 45.7 | 5.25 | 4.61 | 19 | 14.81 | 10689.84 | 13709.16
2020-03-03 | 17.4 | 3.3 | 97 | 34.42 | 44.97 | 5.26 | 4.66 | 16.7 | 13.35 | 11672.64 | 11638.22
2020-03-02 | 17.7 | 10.2 | 53 | 34.61 | 43.65 | 5.27 | 4.92 | 16.8 | 15.79 | 11535.48 | 4737.67
2020-03-01 | 17 | 6.9 | 95 | 34.79 | 44.69 | 5.28 | 4.71 | 15.8 | 13.4 | 10922.04 | 8813.62
2020-02-29 | 20 | 10.1 | 55 | 34.98 | 58.98 | 5.29 | 4.88 | 14.3 | 14.23 | 11575.44 | 9176.67
2020-02-28 | 17.6 | 9.5 | 42 | 35.16 | 43.26 | 5.3 | 4.54 | 19.2 | 14.38 | 11148.84 | 6077.43
2020-02-27 | 17.6 | 5.5 | 58 | 35.34 | 51.06 | 5.31 | 4.63 | 17.4 | 13.71 | 12000.96 | 11956.27
2020-02-26 | 17.6 | 2.8 | 79 | 35.52 | 42.05 | 5.31 | 4.68 | 17.1 | 13.65 | 10885.32 | 14494.46
2020-02-25 | 17.5 | 3.2 | 72 | 35.69 | 52.66 | 5.32 | 4.61 | 16.7 | 13.65 | 10708.2 | 13612
2020-02-24 | 17.3 | 4.1 | 52 | 35.87 | 50.96 | 5.33 | 4.71 | 16.4 | 13.44 | 11126.92 | 12201.95
2020-02-23 | 16.9 | 6.4 | 95 | 36.04 | 44.44 | 5.33 | 4.64 | 16.4 | 13.02 | 13968.5 | 10760.76
2020-02-22 | 16.2 | 9.6 | 118 | 36.21 | 43.23 | 5.33 | 4.47 | 16.5 | 13.86 | 13604.5 | 9309.68
2020-02-21 | 15.9 | 4.8 | 74 | 36.39 | 47.36 | 5.33 | 4.63 | 16.1 | 13 | 13952.9 | 11336.15
2020-02-20 | 14.9 | 5.9 | 56 | 36.56 | 47.47 | 5.31 | 4.69 | 15.7 | 12.21 | 12240.8 | 10123.91
2020-02-19 | 14.2 | 6.8 | 171 | 36.73 | 42.77 | 5.24 | 4.66 | 14 | 12.37 | 11788 | 8518.92
2020-02-18 | 14.2 | 4.8 | 98 | 36.9 | 39.66 | 5.1 | 4.95 | 13.5 | 12.37 | 10847.16 | 9942.95
2020-02-17 | 15.9 | 10 | 51 | 37.06 | 43.09 | 5.42 | 4.65 | 14 | 13.29 | 10664.46 | 6569.74
2020-02-16 | 17.5 | 7.4 | 92 | 37.23 | 42.15 | 5.73 | 4.7 | 15.1 | 13.46 | 10810.8 | 5878.73
2020-02-15 | 15.6 | 7.8 | 111 | 37.4 | 41.51 | 5.72 | 4.68 | 14.9 | 13.24 | 10503.36 | 6847.07
2020-02-14 | 16 | 7.6 | 70 | 37.57 | 46.19 | 5.54 | 4.72 | 15.3 | 13.25 | 10235.68 | 8796.77
2020-02-13 | 17.8 | 8.2 | 56 | 37.73 | 43.88 | 5.03 | 4.83 | 14 | 15.98 | 9502.08 | 5424.81
2020-02-12 | 19 | 7.2 | 69 | 37.9 | 49.28 | 5.12 | 4.67 | 15.6 | 15.76 | 9342.14 | 9867.45
2020-02-11 | 17.8 | 5.8 | 87 | 38.07 | 45.29 | 5.36 | 4.62 | 17.5 | 14.6 | 9290.4 | 11073.96
2020-02-10 | 20.2 | 3.5 | 72 | 38.23 | 66.19 | 4.94 | 4.54 | 16.8 | 14.41 | 9975.17 | 10079.73
2020-02-09 | 20.3 | 7.8 | 46 | 38.4 | 52.66 | 4.97 | 4.7 | 19 | 14.22 | 9270.24 | 9581.85
2020-02-08 | 21.6 | 11.6 | 79 | 38.57 | 44.41 | 5.48 | 5.01 | 19.7 | 19.33 | 9031.68 | 4364.7
2020-02-07 | 21.5 | 8.3 | 158 | 38.74 | 44.44 | 5.51 | 4.62 | 20.3 | 18.55 | 8553.22 | 7736.4
2020-02-06 | 22 | 2.2 | 69 | 38.9 | 58.82 | 5.31 | 4.59 | 20.2 | 15.42 | 8408.06 | 12221.9
2020-02-05 | 21.8 | 2.6 | 116 | 39.07 | 49.75 | 5.63 | 4.57 | 20 | 18.61 | 8475.26 | 14331.28
2020-02-04 | 18.4 | 3 | 106 | 39.24 | 39.39 | 5.71 | 4.6 | 19.9 | 14 | 7795.2 | 13991.89
2020-02-03 | 18 | 3.1 | 110 | 39.41 | 45.71 | 5.38 | 4.61 | 16.6 | 14.31 | 6733.44 | 13893.99
2020-02-02 | 17.7 | 4.1 | 117 | 39.58 | 47.93 | 5.61 | 4.6 | 15.9 | 14.07 | 6905.47 | 13222.87
2020-02-01 | 16.4 | 1.6 | 47 | 39.76 | 43.4 | 5.85 | 4.68 | 17.2 | 13.76 | 6593.66 | 13141.76
2020-01-31 | 14.1 | 3.2 | 86 | 39.93 | 40.03 | 5.87 | 4.84 | 15 | 12.64 | 6615.17 | 10392.84
2020-01-30 | 14.4 | 3.7 | 115 | 40.11 | 42.84 | 6.53 | 5.33 | 13.6 | 13.62 | 6461.95 | 7348.22
2020-01-29 | 16.1 | 2.7 | 63 | 40.29 | 45.64 | 5.74 | 4.76 | 13.8 | 13.09 | 7029.12 | 9219.95
2020-01-28 | 15.4 | 4 | 56 | 40.47 | 44.82 | 5.95 | 4.68 | 14.7 | 12.48 | 6900.1 | 10360.53
2020-01-27 | 15.4 | 3.6 | 55 | 40.65 | 43.15 | 6 | 4.79 | 14.9 | 13.35 | 6566.78 | 11186.86
2020-01-26 | 15.7 | 4.9 | 63 | 40.84 | 47.9 | 5.48 | 4.58 | 14.8 | 12.96 | 5811.46 | 12943.96
2020-01-25 | 17 | 5.2 | 22 | 41.03 | 51.06 | 5.89 | 4.57 | 15.4 | 13.7 | 6085.63 | 12441.41
2020-01-24 | 18.4 | 5.8 | 94 | 41.23 | 44 | 5.97 | 4.63 | 16 | 15.12 | 6160.9 | 8143.37
2020-01-23 | 18.9 | 15 | 111 | 41.43 | 41.83 | 5.25 | 4.63 | 17.2 | 17.61 | 6357.12 | 6920.24
2020-01-22 | 19.2 | 13.3 | 142 | 41.63 | 41.8 | 5.24 | 5.17 | 17.2 | 17.36 | 4142.21 | 5996.4
2020-01-21 | 17.8 | 11.2 | 161 | 41.85 | 41.95 | 5.43 | 4.77 | 17.8 | 15.17 | 3529.34 | 7508.61
2020-01-20 | 18 | 12.3 | 57 | 42.07 | 45.72 | 5.25 | 4.65 | 16.6 | 16.67 | 3596.54 | 10511.79
2020-01-19 | 17.5 | 12.4 | 77 | 42.3 | 46.22 | 5.23 | 4.62 | 17.7 | 16.13 | 4029.31 | 11069.49
2020-01-18 | 18.1 | 13.1 | 84 | 42.55 | 43.31 | 5.49 | 4.98 | 16 | 18.62 | 4064.26 | 4813.61
2020-01-17 | 16.5 | 8 | 103 | 42.81 | 43.85 | 5.54 | 4.59 | 16.9 | 13.24 | 3714.82 | 8381.07
2020-01-16 | 18.5 | 8 | 107 | 43.09 | 42.4 | 5.44 | 4.6 | 14.7 | 15.19 | 3846.53 | 5793.76
2020-01-15 | 19.2 | 10.3 | 79 | 43.39 | 44.04 | 4.84 | 4.89 | 17.5 | 16.76 | 3970.18 | 4707.81
2020-01-14 | 18.4 | 12.2 | 43 | 43.71 | 45.01 | 5.28 | 4.81 | 17.5 | 17.93 | 4290.05 | 6233.77
2020-01-13 | 18.6 | 14.3 | 49 | 44.07 | 45.23 | 4.68 | 4.9 | 17.2 | 19.81 | 3886.85 | 5421.56
2020-01-12 | 24.1 | 13 | 90 | 44.47 | 43.88 | 4.83 | 4.27 | 17.6 | 21.08 | 4021.25 | 6011.05
2020-01-11 | 23.1 | 8.5 | 112 | 44.92 | 44.6 | 4.52 | 4.43 | 20.3 | 19.09 | 3472.9 | 6381.95
2020-01-10 | 21.3 | 10.7 | 72 | 45.43 | 48.34 | 4.41 | 4.89 | 20 | 17.49 | 3838.46 | 4787.58
2020-01-09 | 21.1 | 14.6 | 59 | 46.05 | 51.85 | 4.76 | 4.96 | 18 | 18.33 | 3936 | 8078.44
2020-01-08 | 20.4 | 13.7 | 134 | 46.64 | 43.34 | 5.34 | 5.43 | 18.4 | 18.7 | 4204.8 | 4436.23
2020-01-07 | 21.2 | 11.4 | 75 | 45.6 | 46.73 | 5.88 | 4.95 | 15.4 | 17.42 | 3465.6 | 4179.74
2020-01-06 | 20.2 | 12.6 | 147 | 45.99 | 47.34 | 5.57 | 4.69 | 17.6 | 16.8 | 3302.4 | 4897.78
2020-01-05 | 20.6 | 5.9 | 168 | 48.19 | 48.64 | 5.4 | 4.57 | 15.9 | 16.22 | 3571.2 | 8250.66
2020-01-04 | 19.5 | 6.5 | 114 | 50.36 | 44.98 | 4.93 | 4.54 | 14.8 | 15.99 | 3225.6 | 7828.59
2020-01-03 | 20.4 | 8.5 | 69 | 43.71 | 52.25 | 5.06 | 4.67 | 14.5 | 14.37 | 3244.8 | 9830.01
2020-01-02 | 20.8 | 10 | 156 | 42.25 | 44.94 | 5.51 | 4.66 | 16 | 17.84 | 3254.4 | 7140.78
2020-01-01 | 21.1 | 8.31 | 71 | 44.11 | 49.22 | 6.41 | 4.71 | 17.3 | 16.84 | 3264 | 5169.5
2019-12-31 | 18.6 | 8.67 | 47 | 42.55 | 43.51 | 5.67 | 4.68 | 15.6 | 15.05 | 3379.2 | 5026.65
2019-12-30 | 18 | 8.85 | 140 | 38.77 | 42.17 | 5.42 | 4.53 | 15.9 | 14.78 | 3427.2 | 6172.56
2019-12-29 | 18.9 | 9.21 | 66 | 38.94 | 48.7 | 4.76 | 4.64 | 15.1 | 15.46 | 3340.8 | 9613.14
2019-12-28 | 17.4 | 9.7 | 64 | 38.3 | 46.72 | 4.66 | 4.56 | 14.6 | 14.09 | 3225.6 | 10432.82
2019-12-27 | 17.1 | 8.58 | 47 | 36.08 | 42.82 | 4.17 | 4.59 | 14.1 | 13.48 | 3513.6 | 6151.73
2019-12-26 | 19.8 | 5.65 | 70 | 39.09 | 61.67 | 4.26 | 4.62 | 13.2 | 13.92 | 3225.6 | 11445.1
2019-12-25 | 18.9 | 3.8 | 73 | 23.3 | 54.33 | 3.86 | 4.59 | 17.9 | 15.09 | 3139.2 | 12574.34
2019-12-24 | 19.1 | 5.25 | 114 | 16.33 | 48.56 | 5.15 | 4.51 | 17.8 | 16.03 | 3436.8 | 9476.8
2019-12-23 | 19.1 | 7.57 | 72 | 22.44 | 46.31 | 4.75 | 4.75 | 17.8 | 16.65 | 3321.6 | 5304.62
2019-12-22 | 21.7 | 9.68 | 89 | 26.94 | 46.06 | 5.76 | 4.55 | 18.4 | 18.36 | 3465.6 | 6797.16
2019-12-21 | 21.3 | 10.8 | 150 | 29.58 | 43.52 | 6.35 | 4.92 | 20.7 | 18.45 | 3580.8 | 4742.03
2019-12-20 | 22.9 | 9.35 | 77 | 31.32 | 48.7 | 6.3 | 4.52 | 20 | 18.3 | 4233.6 | 8465.88
2019-12-19 | 22 | 6.42 | 88 | 32.57 | 50.44 | 5.65 | 4.57 | 20.9 | 16.45 | 4521.6 | 9154.02
2019-12-18 | 22 | 5.1 | 102.78 | 33.51 | 52.73 | 5.83 | 4.52 | 21 | 15.14 | 4588.8 | 11671.95
2019-12-17 | 21 | 5.81 | 204.46 | 34.26 | 48.56 | 5.86 | 3.2 | 20 | 16.86 | 5030.4 | 9087.94
2019-12-16 | 21 | 6.44 | 147.69 | 34.86 | 48.02 | 5.84 | 4.74 | 20 | 17.06 | 4915.2 | 4763.04
2019-12-15 | 20.4 | 6.1 | 92.22 | 35.36 | 50.68 | 6.17 | 4.65 | 20 | 14.68 | 4828.8 | 9825.22
2019-12-14 | 20.4 | 5.5 | 93.31 | 35.79 | 50.51 | 6.02 | 4.62 | 18.2 | 15.24 | 4704 | 10035.1
2019-12-13 | 22 | 6.87 | 111.02 | 36.16 | 46.18 | 6.22 | 4.56 | 19.2 | 18.25 | 3907.2 | 6701.95
2019-12-12 | 20.8 | 10.1 | 101.02 | 36.49 | 44.87 | 6.13 | 4.75 | 21.4 | 17.89 | 3792 | 4119.27
2019-12-11 | 20.2 | 11.6 | 138.02 | 36.77 | 47.29 | 5.78 | 4.95 | 20.2 | 17.22 | 3859.2 | 4055.33
2019-12-10 | 21.8 | 10.83 | 93.1 | 37.03 | 43.26 | 5.6 | 4.73 | 19.2 | 18.98 | 3849.6 | 4504.77
2019-12-09 | 20.7 | 10.21 | 114.09 | 37.26 | 44.4 | 6.23 | 4.73 | 21.6 | 17.85 | 3916.8 | 4024.71
2019-12-08 | 23.7 | 10.75 | 89.39 | 37.47 | 44.5 | 6.24 | 4.67 | 19.4 | 19.18 | 3724.8 | 5126.35
2019-12-07 | 22.5 | 11.5 | 146.91 | 37.66 | 42.73 | 6.22 | 4.87 | 19 | 18.8 | 3686.4 | 4730.73
2019-12-06 | 19.3 | 9.87 | 138.19 | 37.84 | 42.2 | 6.39 | 4.68 | 17.8 | 16.6 | 3936 | 5623.68
2019-12-05 | 20.6 | 6 | 81.99 | 38.01 | 53.21 | 5.81 | 4.64 | 17.6 | 14.37 | 3129.6 | 10308.77
2019-12-04 | 20.62 | 4.2 | 120.5 | 38.16 | 51.29 | 4.08 | 4.59 | 16.5 | 14.84 | 2803.2 | 11833.12
2019-12-03 | 20.7 | 5.25 | 96.56 | 38.3 | 52.22 | 4.85 | 4.62 | 17.26 | 14.6 | 1881.6 | 10939.14
2019-12-02 | 20.77 | 6.47 | 108.3 | 38.44 | 49.45 | 5.88 | 4.64 | 17.75 | 16.57 | 1708.8 | 7846.39
2019-12-01 | 20.89 | 6.47 | 121.25 | 38.57 | 47.91 | 5.16 | 4.57 | 17.99 | 16.74 | 1862.4 | 7251.92
2019-11-30 | 21.1 | 5.9 | 112 | 38.69 | 49.89 | 4.05 | 4.64 | 18.14 | 17.07 | 1929.6 | 8008
2019-11-29 | 21.44 | 7.53 | 115 | 38.81 | 46.22 | 4.16 | 4.6 | 18.27 | 17.78 | 741.6 | 6675.62
2019-11-28 | 21.9 | 11.62 | 138 | 38.92 | 41.9 | 4.94 | 4.94 | 18.4 | 18.96 | 597.6 | 4306.32
2019-11-27 | 20.4 | 13.5 | 155 | 39.03 | 43.03 | 4.27 | 5.06 | 18.6 | 18.1 | 792 | 5099.88
2019-11-26 | 22.1 | 12.57 | 118 | 39.13 | 41.78 | 2.7 | 4.3 | 17.5 | 19.05 | 1156.33 | 3698.99
2019-11-25 | 21.5 | 11.77 | 57 | 39.23 | 52.03 | 2.72 | 4.96 | 18.3 | 16.34 | 1620.08 | 8253.41
2019-11-24 | 21.9 | 12.12 | 122 | 39.32 | 41.47 | 3.93 | 4.26 | 20 | 19.07 | 2006.02 | 3754.03
2019-11-23 | 22.8 | 12.6 | 132 | 39.41 | 42.64 | 4.04 | 4.27 | 19.6 | 20.2 | 2328.8 | 4631.36
2019-11-22 | 22.6 | 12.02 | 113 | 39.5 | 42.66 | 4.45 | 4.57 | 21 | 18.96 | 2605.63 | 4339.47
2019-11-21 | 22.12 | 11.52 | 178 | 39.59 | 42.28 | 5.33 | 4.16 | 19 | 19.08 | 2848.36 | 5771.23
2019-11-20 | 21.48 | 11.7 | 206 | 39.68 | 43.01 | 5.89 | 3.82 | 19.12 | 18.97 | 3064.98 | 6402.76
2019-11-19 | 20.92 | 11.2 | 143 | 39.76 | 42.93 | 5.9 | 5.02 | 18.81 | 18.25 | 3261.01 | 4833.36
2019-11-18 | 20.46 | 10.16 | 163 | 39.84 | 44.26 | 2.79 | 4.8 | 18.44 | 17.84 | 3440.44 | 4639.05
2019-11-17 | 20.11 | 9.61 | 184 | 39.92 | 48.88 | 2.06 | 3.28 | 18.11 | 16.37 | 3606.17 | 9442.4
2019-11-16 | 19.86 | 9.7 | 167 | 40 | 47.79 | 2.04 | 4.46 | 17.85 | 16.73 | 3760.43 | 10123.07
2019-11-15 | 19.73 | 8.82 | 103 | 40.08 | 49.4 | 2.35 | 4.49 | 17.69 | 16 | 3904.91 | 11680
2019-11-14 | 19.75 | 6.05 | 151 | 40.15 | 50.55 | 2.14 | 4.6 | 17.64 | 14.47 | 4040.96 | 9617.57
2019-11-13 | 19.96 | 4.5 | 182 | 40.22 | 52.65 | 1.81 | 3.76 | 17.73 | 13.19 | 4169.66 | 13589.56
2019-11-12 | 20.43 | 5.88 | 196 | 40.3 | 48.39 | 1.99 | 3.18 | 18.04 | 16.3 | 4291.88 | 9080.94
2019-11-11 | 21 | 8.97 | 224 | 40.37 | 45.81 | 1.81 | 3.29 | 18.73 | 17.75 | 4408.35 | 8547.95
2019-11-10 | 21 | 12.44 | 233 | 40.44 | 43.48 | 2.28 | 4.13 | 19.8 | 18.61 | 4519.65 | 6846.74
2019-11-09 | 20.1 | 14.3 | 201 | 40.51 | 47.17 | 2.58 | 3.67 | 18 | 18.05 | 4626.3 | 8864.98
2019-11-08 | 19 | 11.75 | 168 | 40.58 | 41.85 | 2.53 | 4.62 | 17.8 | 16.31 | 4728.72 | 7281.78
2019-11-07 | 17.9 | 6.68 | 167 | 40.65 | 43.65 | 2.88 | 4.53 | 16.8 | 14.83 | 4827.29 | 7929.12
2019-11-06 | 18 | 4.8 | 149 | 40.72 | 44.3 | 2.68 | 4.51 | 16 | 14.4 | 4922.31 | 11998.55
2019-11-05 | 19 | 5.37 | 108 | 40.78 | 46.39 | 2.67 | 4.57 | 16.2 | 15.67 | 5014.07 | 8198.28
2019-11-04 | 18.6 | 5.15 | 125 | 40.85 | 48.48 | 2.78 | 4.44 | 15.6 | 14.52 | 5102.8 | 13299.22
2019-11-03 | 18 | 3.53 | 92 | 40.92 | 45.36 | 2.55 | 4.64 | 18 | 14.61 | 5188.73 | 11144.52
2019-11-02 | 17 | 2.3 | 101 | 40.98 | 41.75 | 2.85 | 4.78 | 16.6 | 14.43 | 5272.03 | 12048.32
2019-11-01 | 16 | 4.2 | 125 | 41.05 | 40.51 | 3.03 | 4.76 | 16 | 12.67 | 5352.88 | 11941.26
2019-10-31 | 16 | 7.91 | 112 | 41.11 | 41.1 | 3.03 | 4.7 | 15 | 13.47 | 5431.42 | 6249.99
2019-10-30 | 16.36 | 9.2 | 246 | 41.18 | 43.36 | 2.85 | 4.44 | 15 | 13.8 | 5507.8 | 8123.39
2019-10-29 | 16.39 | 8.88 | 125 | 41.24 | 42.79 | 3.28 | 4 | 15.12 | 14.48 | 5582.13 | 6741.28
2019-10-28 | 16.16 | 8.99 | 102 | 41.3 | 43.05 | 3.75 | 4.56 | 14.92 | 13.75 | 5654.54 | 6687.07
2019-10-27 | 16 | 9.51 | 99 | 41.37 | 41.42 | 4.01 | 4.57 | 14.52 | 13.78 | 5725.11 | 5976.45
2019-10-26 | 16 | 9.7 | 141 | 41.43 | 42.29 | 3.92 | 4.56 | 14.2 | 13.68 | 5793.94 | 7304.54
2019-10-25 | 16 | 9.98 | 133 | 41.49 | 39.65 | 3.73 | 4.55 | 14.8 | 13.58 | 5861.13 | 6229.76
2019-10-24 | 15.3 | 11.44 | 110 | 41.56 | 42.66 | 3.55 | 4.79 | 14 | 13.45 | 5926.73 | 6423.07
2019-10-23 | 15 | 12.4 | 108 | 41.62 | 41.47 | 3.69 | 4.7 | 14 | 14.12 | 5990.84 | 5800.83
2019-10-22 | 15 | 11.65 | 118 | 41.68 | 40.98 | 3.77 | 4.76 | 14 | 13.78 | 6053.51 | 6724.35
2019-10-21 | 15.4 | 10.53 | 144 | 41.74 | 42.27 | 4.24 | 4.8 | 13 | 13.47 | 6114.81 | 6995.1
2019-10-20 | 15 | 10.09 | 183 | 41.81 | 42.46 | 4.67 | 4.12 | 13.4 | 13.34 | 6174.79 | 7687.61
2019-10-19 | 16 | 10.1 | 165 | 41.87 | 41.76 | 4.87 | 4.7 | 12.9 | 13.48 | 6233.51 | 6640.89
2019-10-18 | 16 | 10.05 | 214 | 41.93 | 43.98 | 4.94 | 3.99 | 14.7 | 13.65 | 6291.02 | 8392.01
2019-10-17 | 15 | 10.47 | 255 | 41.99 | 43.74 | 5.12 | 4.81 | 14 | 13.14 | 6347.36 | 7177.6
2019-10-16 | 14.7 | 11 | 234 | 42.05 | 44.78 | 5.37 | 4.63 | 13.4 | 13.99 | 6402.59 | 11540.81
2019-10-15 | 15 | 10.23 | 183 | 42.12 | 42.46 | 4.95 | 4.14 | 13 | 13.34 | 6456.74 | 7702.31
2019-10-14 | 16 | 8.5 | 487 | 42.18 | 43.85 | 5.11 | 4.78 | 13.4 | 13.75 | 6509.84 | 7454.99
2019-10-13 | 14 | 7.1 | 690 | 42.24 | 44.42 | 4.71 | 4.7 | 14 | 12.71 | 6561.95 | 8941.97
2019-10-12 | 14 | 6.7 | 203 | 42.3 | 42.73 | 4.74 | 3.94 | 13 | 12.86 | 6613.08 | 10751.35
2019-10-11 | 15 | 6.67 | 327 | 42.36 | 44.03 | 5.15 | 4.91 | 13 | 13.14 | 6663.28 | 7763.68
2019-10-10 | 15 | 6.25 | 367 | 42.43 | 43.8 | 5.12 | 4.91 | 13 | 13.17 | 6712.58 | 7281.21
2019-10-09 | 15 | 6.1 | 219 | 42.49 | 44.17 | 5.51 | 3.95 | 14 | 13.02 | 6761 | 11470.12
2019-10-08 | 15 | 5.87 | 202 | 42.55 | 40.47 | 5.57 | 3.98 | 13 | 12.66 | 6808.58 | 8098.81
2019-10-07 | 14 | 4.71 | 187 | 42.61 | 42.83 | 5.81 | 3.9 | 13 | 12.88 | 6855.33 | 12716.37
2019-10-06 | 14 | 2.99 | 228 | 42.67 | 40.94 | 5.4 | 4.92 | 13 | 11.49 | 6901.3 | 9974.05
2019-10-05 | 15 | 2.1 | 218 | 42.74 | 40.31 | 5.91 | 5.16 | 13 | 13.43 | 6946.49 | 9053.83
2019-10-04 | 15 | 2.88 | 67 | 42.8 | 48.65 | 6.5 | 4.78 | 13.5 | 12.79 | 6990.93 | 9885.78
2019-10-03 | 16 | 3.54 | 179 | 42.86 | 43.98 | 6.67 | 4.73 | 13 | 12.81 | 7034.64 | 10271.61
2019-10-02 | 17 | 3.3 | 232 | 42.92 | 46.9 | 6.22 | 5.72 | 14 | 14.9 | 7077.66 | 8964.69
2019-10-01 | 17.2 | 4.06 | 220 | 42.99 | 47.38 | 6.13 | 4.65 | 14 | 13.75 | 7119.98 | 10140.19
2019-09-30 | 19 | 6.14 | 166 | 43.05 | 43.11 | 6.25 | 4.55 | 15 | 15.9 | 7161.64 | 7670.13
2019-09-29 | 20 | 8.44 | 209 | 43.11 | 47.91 | 5.92 | 3.2 | 16 | 16.72 | 7202.66 | 9508.34
2019-09-28 | 23 | 9.5 | 186 | 43.17 | 45.55 | 6.17 | 3.49 | 17 | 19.35 | 7243.04 | 8027.91
2019-09-27 | 22 | 8.52 | 182 | 43.24 | 44.37 | 6.01 | 3.7 | 20 | 18.98 | 7282.81 | 8489.82
2019-09-26 | 19 | 7.24 | 238 | 43.3 | 41.96 | 6.1 | 4.29 | 19 | 16.5 | 7321.98 | 7183.11
2019-09-25 | 15 | 7.1 | 216 | 43.36 | 44.14 | 6.36 | 3.93 | 15 | 13.1 | 7360.58 | 10853.56
2019-09-24 | 14 | 6.74 | 148 | 43.43 | 43.02 | 6.37 | 4.78 | 13 | 12.63 | 7398.6 | 7499.57
2019-09-23 | 14 | 5.61 | 141 | 43.49 | 42.29 | 5.55 | 4.75 | 12 | 12.55 | 7436.08 | 7647.29
2019-09-22 | 13 | 4.44 | 87 | 43.55 | 40.48 | 4.6 | 4.89 | 12 | 11.46 | 7473.01 | 9666.63
2019-09-21 | 14 | 4 | 211 | 43.62 | 45.49 | 4.89 | 4.58 | 11 | 11.77 | 7509.42 | 11471.3
2019-09-20 | 14 | 4.21 | 112 | 43.68 | 40.4 | 4.54 | 5.1 | 12 | 12.79 | 7545.32 | 9105.44
2019-09-19 | 16 | 4.21 | 158 | 43.75 | 41.71 | 5.16 | 4.74 | 12 | 13.52 | 7580.72 | 12364.62
2019-09-18 | 16 | 4.1 | 338 | 43.81 | 45.06 | 4.73 | 5.25 | 14 | 14.29 | 7615.63 | 8255.03
2019-09-17 | 14 | 4.16 | 135 | 43.88 | 39.89 | 3.82 | 4.88 | 14 | 12.38 | 7650.06 | 10129.73
2019-09-16 | 17 | 4.07 | 281 | 43.94 | 46.5 | 3.99 | 5.37 | 13 | 14.92 | 7684.03 | 8511.17
2019-09-15 | 18 | 3.77 | 250 | 44.01 | 46.72 | 3.9 | 5.07 | 16 | 15 | 7717.55 | 8551.49
2019-09-14 | 16 | 3.6 | 171 | 44.07 | 42.63 | 4.31 | 4.84 | 17 | 14.27 | 7750.62 | 11865.4
2019-09-13 | 15 | 3.72 | 96 | 44.14 | 37.14 | 4.39 | 5.16 | 15 | 13.66 | 7783.25 | 11089.04
2019-09-12 | 15 | 3.76 | 178 | 44.2 | 43.89 | 4.73 | 4.58 | 12 | 12.82 | 7815.47 | 11701.07
2019-09-11 | 15 | 3.7 | 175 | 44.27 | 44.14 | 4.29 | 4.77 | 14 | 13.25 | 7847.26 | 9659.07
2019-09-10 | 15.2 | 3.73 | 200 | 44.33 | 43.29 | 4.41 | 4.68 | 13 | 13.06 | 7878.65 | 12455.83
2019-09-09 | 15 | 3.64 | 163 | 44.4 | 43.31 | 4.6 | 4.88 | 14 | 13.3 | 7909.64 | 11158.02
2019-09-08 | 15 | 3.37 | 191 | 44.47 | 44.42 | 4.26 | 4.76 | 14 | 13.65 | 7940.25 | 9376.65
2019-09-07 | 14 | 3.2 | 148 | 44.53 | 44.35 | 4.66 | 4.75 | 14 | 12.85 | 7970.47 | 9868.71
2019-09-06 | 14 | 3.33 | 116 | 44.6 | 43.7 | 4.88 | 4.95 | 14 | 12.55 | 8000.32 | 9328.25
2019-09-05 | 15 | 3.38 | 134 | 44.67 | 41.31 | 5.12 | 4.91 | 13 | 13.53 | 8029.81 | 11630.1
2019-09-04 | 15.52 | 3.3 | 135 | 44.73 | 41.41 | 4.8 | 4.78 | 14 | 13.38 | 8058.94 | 12222.44
2019-09-03 | 17.58 | 3.43 | 228 | 44.8 | 46.2 | 4.87 | 4.82 | 15 | 14.19 | 8087.71 | 8726.42
2019-09-02 | 19.56 | 3.69 | 128 | 44.87 | 52.18 | 5.09 | 4.63 | 16 | 14.62 | 8116.15 | 11867.7
2019-09-01 | 21.54 | 3.9 | 144 | 44.93 | 52.23 | 4.73 | 4.67 | 18.8 | 15.05 | 8144.25 | 11381.62
2019-08-31 | 15.63 | 4 | 112 | 45 | 40.36 | 4.98 | 4.84 | 18.2 | 13.75 | 8172.02 | 11265.41
2019-08-30 | 17.46 | 3.8 | 147 | 45.07 | 47.08 | 5.25 | 4.6 | 13.9 | 14.01 | 8199.46 | 12942.7
2019-08-29 | 17.67 | 3.21 | 119 | 45.14 | 46.97 | 5.24 | 4.62 | 14 | 14.1 | 8226.59 | 13698.41
2019-08-28 | 15 | 2.9 | 111 | 45.21 | 40.13 | 5.06 | 5.06 | 14 | 12.73 | 8253.41 | 10998.35
2019-08-27 | 15.1 | 3.12 | 141 | 45.27 | 42.04 | 5.24 | 4.93 | 14 | 13.44 | 8279.92 | 11136.07
2019-08-26 | 15 | 3.53 | 106 | 45.34 | 38.75 | 4.88 | 5.07 | 14 | 13.51 | 8306.14 | 11873.33
2019-08-25 | 14.63 | 3.9 | 193 | 45.41 | 44.57 | 5.23 | 4.68 | 14 | 12.83 | 8332.06 | 10406.26
2019-08-24 | 14.38 | 4.1 | 120 | 45.48 | 41.52 | 4.95 | 4.96 | 13 | 12.54 | 8357.69 | 10272.38
2019-08-23 | 14.71 | 3.7 | 115 | 45.55 | 40.91 | 5.21 | 5.23 | 14 | 13.76 | 8383.05 | 8404.01
2019-08-22 | 14 | 2.72 | 177 | 45.62 | 41.66 | 4.99 | 4.75 | 12 | 11.59 | 8408.12 | 11803.1
2019-08-21 | 14.35 | 2.3 | 87 | 45.69 | 35.55 | 5.32 | 4.9 | 12 | 11.79 | 8432.92 | 12529.48
2019-08-20 | 15.77 | 2.41 | 48 | 45.76 | 40.39 | 5.09 | 4.68 | 13 | 12.52 | 8457.45 | 13820.12
2019-08-19 | 18 | 2.22 | 76 | 45.83 | 46.67 | 4.88 | 4.66 | 13.74 | 15.16 | 8481.73 | 9998.68
2019-08-18 | 15 | 1.66 | 176 | 45.9 | 38.83 | 4.67 | 4.96 | 15 | 12.5 | 8505.74 | 11913.7
2019-08-17 | 12.4 | 1.35 | 192 | 45.97 | 37.3 | 4.73 | 4.98 | 12.7 | 11.78 | 8529.5 | 12116.15
2019-08-16 | 17.2 | 1.45 | 40 | 46.04 | 46.25 | 4.87 | 4.76 | 12 | 14.82 | 8553.01 | 8659.96
2019-08-15 | 15.6 | 0.89 | 130 | 46.11 | 39.06 | 4.65 | 4.93 | 16 | 13.48 | 8576.28 | 12337.48
2019-08-14 | 16.1 | 0.27 | 83 | 46.18 | 37.2 | 4.79 | 4.87 | 13.8 | 14.08 | 8599.3 | 13154.89
2019-08-13 | 14.73 | 1.1 | 66 | 46.25 | 45.48 | 4.83 | 4.79 | 15.1 | 13.25 | 8622.09 | 9229.74
2019-08-12 | 15.93 | 3.29 | 58 | 46.32 | 46.21 | 4.94 | 4.73 | 14 | 13.28 | 8644.65 | 9683.05
2019-08-11 | 17.24 | 5.54 | 82 | 46.39 | 46.69 | 4.9 | 4.72 | 14.2 | 13.54 | 8666.98 | 9111.53
2019-08-10 | 18.45 | 6.3 | 121 | 46.46 | 44.38 | 4.75 | 4.54 | 13.6 | 14.81 | 8689.09 | 9229.5
2019-08-09 | 17.57 | 5.92 | 89 | 46.54 | 45.12 | 4.53 | 4.58 | 14.8 | 14.02 | 8710.97 | 10226.37
2019-08-08 | 21 | 5.36 | 122 | 46.61 | 50.46 | 4.41 | 4.56 | 15.8 | 16.07 | 8732.64 | 8831.9
2019-08-07 | 18 | 4.95 | 177 | 46.68 | 46.05 | 4.26 | 3.6 | 15 | 14.72 | 8754.09 | 9168.97
2019-08-06 | 19 | 4.68 | 116 | 46.75 | 46.86 | 3.98 | 4.49 | 15 | 16.08 | 8775.34 | 13329.91
2019-08-05 | 17 | 4.5 | 164 | 46.82 | 46.12 | 4.22 | 4.61 | 17 | 13.61 | 8796.37 | 11636.99
2019-08-04 | 19 | 4.37 | 223 | 46.89 | 45.76 | 4.29 | 3.79 | 16 | 16.92 | 8817.21 | 8912.62
2019-08-03 | 19 | 4.25 | 120 | 46.97 | 47.07 | 4.25 | 4.5 | 17 | 15.85 | 8837.84 | 13078.5
2019-08-02 | 21 | 4.12 | 119 | 47.04 | 52.94 | 4.18 | 4.6 | 16 | 14.76 | 8858.28 | 11761.8
2019-08-01 | 20.9 | 3.97 | 183 | 47.11 | 52.75 | 4.12 | 4.41 | 19 | 14.02 | 8878.52 | 25983.39
2019-07-31 | 22 | 3.79 | 155 | 47.19 | 52.06 | 3.92 | 4.62 | 18 | 15.09 | 8898.57 | 12000.49
2019-07-30 | 20.2 | 3.58 | 160 | 47.26 | 55.07 | 4.07 | 4.7 | 19.4 | 14.46 | 8918.44 | 12818.6
2019-07-29 | 20 | 3.34 | 113 | 47.33 | 57.79 | 4.22 | 4.55 | 18.6 | 14.81 | 8938.11 | 10212.44
2019-07-28 | 20 | 3.11 | 258 | 47.41 | 54.84 | 4.08 | 5.16 | 19 | 14.72 | 8957.61 | 10743.89
2019-07-27 | 19 | 3 | 268 | 47.48 | 40.56 | 3.69 | 5.08 | 19 | 17.14 | 8976.93 | 10856.25
2019-07-26 | 18 | 3.12 | 199 | 47.56 | 44.8 | 4.21 | 4.49 | 18 | 15.25 | 8996.07 | 12225.25
2019-07-25 | 17 | 3.23 | 206 | 47.63 | 46.31 | 4.49 | 4.83 | 17 | 15.27 | 9015.04 | 8588.02
2019-07-24 | 19 | 3.2 | 166 | 47.71 | 46.92 | 4.91 | 4.7 | 16 | 16.73 | 9033.83 | 12022.99
2019-07-23 | 17 | 3.26 | 156 | 47.78 | 46.61 | 5.3 | 4.84 | 18 | 15.11 | 9052.46 | 8637.11
2019-07-22 | 16 | 3.32 | 130 | 47.86 | 41.62 | 5.35 | 4.8 | 16 | 13.88 | 9070.92 | 11681.96
2019-07-21 | 16 | 3.3 | 125 | 47.93 | 42.26 | 5.22 | 4.79 | 15 | 13.92 | 9089.22 | 11885.02
2019-07-20 | 16 | 3.3 | 112 | 48.01 | 40.49 | 5 | 4.84 | 14 | 14.01 | 9107.35 | 11555.39
2019-07-19 | 15 | 3.14 | 334 | 48.09 | 45.76 | 4.99 | 5.37 | 15 | 13.77 | 9125.33 | 8240.83
2019-07-18 | 15.7 | 2.48 | 150 | 48.17 | 38.73 | 4.88 | 4.85 | 13 | 13.99 | 9143.15 | 13131.51
2019-07-17 | 16 | 2.1 | 147 | 48.24 | 38.56 | 4.78 | 4.95 | 15 | 13.75 | 9160.81 | 12160.79
2019-07-16 | 16 | 2.32 | 117 | 48.32 | 37.56 | 4.19 | 4.93 | 14 | 13.73 | 9178.33 | 12609.43
2019-07-15 | 16.4 | 2.34 | 91 | 48.4 | 37.47 | 5.15 | 4.7 | 15 | 12.99 | 9195.69 | 13648.68
2019-07-14 | 17.6 | 1.69 | 110 | 48.48 | 41.39 | 5.17 | 4.69 | 15.4 | 14.02 | 9212.9 | 13452.04
2019-07-13 | 17.8 | 1.1 | 119 | 48.57 | 41.56 | 5.18 | 4.68 | 16 | 14.27 | 9229.97 | 13823.66
2019-07-12 | 16.4 | 2.17 | 137 | 48.65 | 39.3 | 5.04 | 4.76 | 15.9 | 12.88 | 9246.89 | 12819.05
2019-07-11 | 17 | 4.43 | 101 | 48.73 | 48.08 | 5.62 | 4.65 | 15.2 | 13.44 | 9263.68 | 11097.49
2019-07-10 | 17 | 5.3 | 192 | 48.82 | 44.71 | 5.6 | 3.42 | 15 | 13.85 | 9280.32 | 9623.62
2019-07-09 | 16.78 | 4.94 | 208 | 48.9 | 45.12 | 5.54 | 3.36 | 15 | 13.48 | 9296.82 | 8976.94
2019-07-08 | 15.92 | 4.59 | 182 | 48.99 | 41.54 | 5.61 | 4 | 14.99 | 13.71 | 9313.19 | 7474.32
2019-07-07 | 15 | 4.64 | 179 | 49.07 | 41.43 | 5.38 | 3.99 | 14.51 | 13.2 | 9329.42 | 7637
2019-07-06 | 14 | 4.8 | 122 | 49.16 | 42.3 | 5.4 | 4.75 | 14 | 12.35 | 9345.52 | 9983.27
2019-07-05 | 14 | 4.35 | 99 | 49.25 | 39.28 | 3.27 | 4.93 | 13 | 12.29 | 9361.49 | 10477.16
2019-07-04 | 15.7 | 3.22 | 125 | 49.34 | 42.43 | 5.2 | 4.78 | 13 | 13.13 | 9377.33 | 12466.18
2019-07-03 | 19 | 2.7 | 118 | 49.43 | 43.98 | 4.99 | 4.57 | 14 | 16.24 | 9393.04 | 12623.51
2019-07-02 | 19.8 | 2.89 | 170 | 49.53 | 51.35 | 5.29 | 4.65 | 16 | 14.83 | 9408.63 | 12147.84
2019-07-01 | 20.5 | 2.75 | 145 | 49.62 | 50.82 | 5.03 | 4.64 | 18 | 15.27 | 9424.09 | 12539.08
2019-06-30 | 18.9 | 2.07 | 122 | 49.71 | 42.92 | 5.04 | 4.66 | 18.1 | 16.23 | 9439.44 | 13224.9
2019-06-29 | 21.5 | 1.6 | 135 | 49.8 | 49.22 | 5.52 | 4.75 | 17.8 | 18.95 | 9454.66 | 10259.42
2019-06-28 | 22.5 | 2 | 156 | 49.89 | 50.56 | 5.65 | 4.69 | 19 | 15.74 | 9469.76 | 12587.14
2019-06-27 | 24 | 2.12 | 134 | 49.98 | 49.09 | 5.64 | 4.32 | 18.5 | 20.11 | 9484.74 | 9043.07
2019-06-26 | 22 | 1.8 | 146 | 50.06 | 50.08 | 5.82 | 4.75 | 21 | 19.14 | 9499.6 | 11212.31
2019-06-25 | 23 | 2.28 | 130 | 50.14 | 49.09 | 5.86 | 4.49 | 20 | 18.92 | 9514.36 | 13596.25
2019-06-24 | 20 | 3.07 | 140 | 50.2 | 51.49 | 5.97 | 4.67 | 19 | 14.95 | 9528.99 | 12396.69
2019-06-23 | 21.4 | 3.37 | 171 | 50.25 | 53.35 | 5.96 | 4.77 | 19 | 15.1 | 9543.52 | 11493.22
2019-06-22 | 20.1 | 3.3 | 256 | 50.27 | 55.33 | 5.87 | 5.16 | 19 | 14.92 | 9557.94 | 10625.41
2019-06-21 | 20.7 | 3.49 | 726 | 50.25 | 54.4 | 6 | 5 | 19 | 15.33 | 9572.24 | 9854.16
2019-06-20 | 22 | 3.59 | 215 | 50.16 | 54.22 | 5.75 | 4.92 | 19 | 15.48 | 9586.44 | 10200.97
2019-06-19 | 23 | 3.4 | 208 | 49.97 | 53.87 | 5.81 | 4.81 | 19 | 15.46 | 9600.53 | 10774.04
2019-06-18 | 23 | 3.74 | 365 | 49.63 | 54.25 | 5.63 | 5.19 | 18 | 15.71 | 9614.52 | 9410.61
2019-06-17 | 22 | 4.28 | 147 | 49.28 | 50.08 | 5.75 | 4.68 | 19 | 17.67 | 9628.4 | 12566.92
2019-06-16 | 23 | 4.56 | 165 | 49.01 | 51.3 | 5.76 | 4.41 | 17 | 14.49 | 9642.18 | 24881.28
2019-06-15 | 22.2 | 4.6 | 231 | 49.15 | 52.8 | 5.57 | 4.65 | 18 | 15.45 | 9655.86 | 10785.83
2019-06-14 | 22.2 | 4.52 | 252 | 49.53 | 52.8 | 5.82 | 4.79 | 16.1 | 15.72 | 9669.44 | 10124.96
2019-06-13 | 21.3 | 3.99 | 236 | 50.75 | 53.85 | 5.46 | 5.55 | 16 | 15.04 | 9682.92 | 9474.32
2019-06-12 | 22 | 3.3 | 247 | 61.38 | 54.1 | 5.62 | 5.42 | 15 | 15.93 | 9696.3 | 9850.53
2019-06-11 | 20 | 4.42 | 203 | 55.14 | 52.91 | 5.44 | 3.82 | 16 | 13.19 | 9709.59 | 13620.88
2019-06-10 | 18.6 | 4.9 | 250 | 53.25 | 46.17 | 5.73 | 4.18 | 14 | 16.3 | 9722.78 | 9078.4
2019-06-09 | 18.9 | 5.9 | 199 | 51.26 | 40.91 | 5.35 | 3.15 | 13 | 16.51 | 9735.87 | 6699.62
2019-06-08 | 19 | 4.2 | 209 | 54.35 | 44.18 | 4.93 | 4.3 | 14 | 16.46 | 9748.88 | 7938.5
2019-06-07 | 20.1 | 4.8 | 216 | 60.27 | 54.22 | 5.14 | 3.19 | 14.6 | 13.42 | 9761.79 | 13630.93
2019-06-06 | 20.5 | 3.1 | 164 | 50.91 | 52.71 | 4.71 | 4.68 | 15 | 15.29 | 9774.6 | 12443.86
2019-06-05 | 20 | 4.7 | 167 | 50.75 | 53.01 | 4.39 | 4.4 | 15 | 13.22 | 9787.33 | 26702.8
2019-06-04 | 19.5 | 5.5 | 146 | 51.85 | 43.21 | 4.8 | 4.66 | 14 | 16.12 | 9799.97 | 7047.16
2019-06-03 | 18 | 4.7 | 240 | 53.37 | 44.76 | 4.32 | 4.24 | 13.2 | 14.93 | 9812.52 | 8540.27
2019-06-02 | 16.7 | 5.43 | 174 | 60.7 | 45.12 | 4.37 | 4.47 | 13 | 13.45 | 9824.99 | 12764.96
2019-06-01 | 17.3 | 5.38 | 197 | 50.24 | 43.51 | 3.94 | 3.32 | 11.8 | 12.78 | 9837.36 | 9552.27
2019-05-31 | 17.6 | 6.8 | 194 | 48.23 | 40.6 | 3.8 | 3.04 | 11.9 | 13.19 | 9849.66 | 6251.95
2019-05-30 | 16.9 | 5.9 | 223 | 49.18 | 42.5 | 3.67 | 3.51 | 11.2 | 12.86 | 9861.87 | 8340.79
2019-05-29 | 17.7 | 5.1 | 217 | 50.18 | 47.87 | 3.27 | 2.98 | 10.4 | 13.66 | 9873.99 | 9255.66
2019-05-28 | 18 | 5.5 | 206 | 50.1 | 39.77 | 2.88 | 3.16 | 12.4 | 13.2 | 9886.03 | 8801.57
2019-05-27 | 17.1 | 5 | 215 | 32.98 | 48.27 | 3.08 | 3.23 | 13 | 12.96 | 9898 | 9090.93
2019-05-26 | 17.6 | 4.7 | 187 | 31.66 | 41.77 | 2.98 | 3.02 | 12.9 | 13.31 | 9909.88 | 7871.78
2019-05-25 | 18 | 5 | 194 | 39.27 | 46.5 | 2.84 | 3.03 | 12.1 | 14.44 | 9921.68 | 9097.4
2019-05-24 | 17.3 | 5.7 | 164 | 40.37 | 42.99 | 2.63 | 4.7 | 11.9 | 13.44 | 9933.4 | 9153.76
2019-05-23 | 17.3 | 4.4 | 216 | 42.08 | 46.03 | 2.89 | 3.91 | 12.8 | 13.66 | 9945.05 | 8997.74
2019-05-22 | 17 | 5.2 | 229 | 42.58 | 47.7 | 2.67 | 4.41 | 12.6 | 13.67 | 9956.61 | 10508.66
2019-05-21 | 15.1 | 5.5 | 199 | 41.62 | 40.57 | 2.29 | 3.96 | 12 | 12.57 | 9968.1 | 8520.6
2019-05-20 | 16 | 5.94 | 192 | 41.1 | 41.68 | 2.59 | 3.85 | 11 | 13.39 | 9979.52 | 7574.87
2019-05-19 | 16.8 | 5.14 | 227 | 38.34 | 47.67 | 2.37 | 3.68 | 12.3 | 13.23 | 9990.86 | 9538.59
2019-05-18 | 17.25 | 4.9 | 163 | 31.96 | 47.34 | 2.51 | 4.57 | 12.7 | 14.13 | 10002.13 | 11795.57
2019-05-17 | 20.4 | 4.8 | 193 | 32.38 | 50.75 | 2.51 | 3.17 | 13.3 | 14.22 | 10013.32 | 12049.7
2019-05-16 | 19.85 | 3.76 | 220 | 36.98 | 54.36 | 3.02 | 4.45 | 16.5 | 13.39 | 10024.45 | 20715.25
2019-05-15 | 21 | 3.4 | 294 | 36.75 | 54.03 | 2.87 | 5.1 | 17.7 | 15.46 | 10035.5 | 9848.66
2019-05-14 | 21.55 | 5.8 | 257 | 37.41 | 49.84 | 2.96 | 4.4 | 19.6 | 17.62 | 10046.48 | 10358.35
2019-05-13 | 21.65 | 8.38 | 260 | 38.18 | 45.49 | 2.92 | 4.4 | 20 | 18.84 | 10057.39 | 7954.03
2019-05-12 | 21.5 | 6.06 | 305 | 38.86 | 48.83 | 2.83 | 4.41 | 20 | 17.48 | 10068.23 | 9647.9
2019-05-11 | 19.3 | 9.5 | 276 | 39.44 | 41.55 | 3.11 | 4.14 | 19.6 | 17.16 | 10079 | 8304.78
2019-05-10 | 19.49 | 16.5 | 177 | 39.95 | 41.26 | 2.85 | 3.94 | 17.7 | 17.25 | 10089.7 | 10167.68
2019-05-09 | 20 | 15.6 | 199 | 40.38 | 47.12 | 3.64 | 3.62 | 16.4 | 18.36 | 10100.34 | 9879.19
2019-05-08 | 20.3 | 15.2 | 256 | 40.77 | 42.95 | 3.53 | 3.95 | 18.4 | 18.54 | 10110.91 | 10190.39
2019-05-07 | 18.9 | 16.7 | 250 | 41.1 | 41.6 | 3.54 | 3.9 | 18.6 | 17.41 | 10121.41 | 9856.81
2019-05-06 | 18.5 | 16.7 | 286 | 41.4 | 41.39 | 3.43 | 3.9 | 18.4 | 17.72 | 10131.85 | 9702.16
2019-05-05 | 19.6 | 15 | 222 | 41.67 | 45.63 | 3.25 | 3.55 | 17.1 | 18.17 | 10142.22 | 10055.18
2019-05-04 | 19.5 | 17.1 | 158 | 41.92 | 42.39 | 3.48 | 4.22 | 17.2 | 16.73 | 10152.53 | 10300.09
2019-05-03 | 19.6 | 16.5 | 199 | 42.14 | 44.46 | 3.29 | 3.58 | 16.3 | 18.9 | 10162.78 | 10406.69
2019-05-02 | 18.8 | 18.48 | 178 | 42.34 | 42.06 | 3.55 | 3.52 | 17.1 | 16.64 | 10172.97 | 9634.4
2019-05-01 | 21.95 | 18.7 | 192.25 | 42.52 | 43.24 | 3.48 | 3.47 | 16.4 | 18.51 | 10183.09 | 10125.2
2019-04-30 | 21.61 | 17.01 | 209.91 | 42.69 | 43.52 | 3.49 | 3.71 | 17.64 | 19.59 | 10193.15 | 9967.47
2019-04-29 | 22 | 15.8 | 224 | 42.84 | 43.13 | 3.5 | 3.9 | 18.81 | 19.1 | 10203.15 | 10213.96
2019-04-28 | 21.5 | 16.8 | 267 | 42.99 | 43.41 | 3.74 | 4.15 | 19 | 19.67 | 10213.09 | 12253.21
2019-04-27 | 20.95 | 17.8 | 203 | 43.12 | 43.2 | 3.97 | 3.37 | 19.1 | 18.46 | 10222.97 | 9872.27
2019-04-26 | 22.5 | 18.7 | 159 | 43.24 | 43.61 | 3.17 | 3.58 | 18 | 19.82 | 10232.79 | 10260.45
2019-04-25 | 24.55 | 16.8 | 175 | 43.35 | 43.44 | 3.39 | 3.63 | 20 | 22.6 | 10242.55 | 10246.98
2019-04-24 | 25.8 | 16.5 | 122 | 43.46 | 43.26 | 3.15 | 3.87 | 22.1 | 24.95 | 10252.26 | 9317.7
2019-04-23 | 24.55 | 18.4 | 115 | 43.56 | 43.78 | 3.14 | 2.86 | 25.1 | 23.82 | 10261.91 | 10283.57
2019-04-22 | 26.45 | 18.42 | 68 | 43.65 | 50.67 | 3.17 | 2.79 | 23.8 | 25.16 | 10271.5 | 11829.91
2019-04-21 | 26.6 | 18.14 | 156 | 43.74 | 43.8 | 3.24 | 3.07 | 25.3 | 25.37 | 10281.03 | 10283.16
2019-04-20 | 26.99 | 17.2 | 86 | 43.82 | 44.46 | 3.3 | 2.91 | 25.5 | 24.94 | 10290.51 | 10371.07
2019-04-19 | 29 | 17.4 | 101 | 43.9 | 44 | 3.35 | 2.77 | 24.4 | 27.07 | 10299.93 | 10324.98
2019-04-18 | 29 | 17.8 | 122 | 43.97 | 43.77 | 3.39 | 2.84 | 27.1 | 26.56 | 10309.3 | 10297.52
2019-04-17 | 28.45 | 18.3 | 158 | 44.04 | 43.82 | 3.45 | 3 | 26 | 26.92 | 10318.62 | 10298.54
2019-04-16 | 29 | 16.8 | 98 | 44.1 | 43.47 | 3.47 | 3.84 | 26.4 | 27.17 | 10327.88 | 10068.13
2019-04-15 | 27.67 | 15.7 | 149 | 44.16 | 43.53 | 3.48 | 4.22 | 27.4 | 25.97 | 10337.08 | 9211.43
2019-04-14 | 26.65 | 15.5 | 76 | 44.22 | 45.89 | 3.48 | 4.04 | 24.52 | 25.07 | 10346.24 | 9393.09
2019-04-13 | 27.24 | 16.22 | 128 | 44.27 | 43.4 | 3.5 | 3.93 | 24.8 | 25.02 | 10355.34 | 12162.01
2019-04-12 | 27.04 | 15.44 | 113 | 44.32 | 43.07 | 3.49 | 3.96 | 25.3 | 25.01 | 10364.39 | 9384.95
2019-04-11 | 30.54 | 16.2 | 146 | 44.37 | 43.55 | 3.18 | 4.15 | 25.5 | 29.21 | 10373.39 | 9625.26
2019-04-10 | 27.9 | 20.5 | 137 | 44.41 | 44.03 | 2.52 | 2.66 | 29.9 | 27.1 | 10382.34 | 10326.78
2019-04-09 | 27.98 | 16.64 | 140 | 44.46 | 43.43 | 2.4 | 4.14 | 27.2 | 27.43 | 10391.24 | 11094.8
2019-04-08 | 27.92 | 19.4 | 91 | 44.5 | 44.4 | 2.39 | 2.7 | 28.92 | 28.19 | 10400.09 | 10385.5
2019-04-07 | 29.07 | 21.66 | 122 | 44.54 | 43.86 | 2.02 | 2.58 | 29.15 | 26.74 | 10408.89 | 10326.63
2019-04-06 | 29.4 | 18.69 | 133 | 44.57 | 44.02 | 1.81 | 2.99 | 26.63 | 26.38 | 10417.64 | 10310.15
2019-04-05 | 30.18 | 19.85 | 146 | 44.61 | 44.07 | 1.67 | 2.84 | 26.23 | 28.74 | 10426.34 | 10316.27
2019-04-04 | 36.23 | 19.39 | 96 | 44.64 | 43.7 | 1.54 | 2.57 | 28.58 | 38.09 | 10434.99 | 10311.31
2019-04-03 | 33.21 | 20 | 90 | 44.67 | 44.45 | 1.25 | 2.57 | 40.26 | 33.48 | 10443.6 | 10392.87
2019-04-02 | 31.13 | 26.69 | 103 | 44.7 | 44.39 | 0.95 | 1.94 | 35.04 | 31.57 | 10452.16 | 10410.37
2019-04-01 | 29.85 | 24.9 | 73 | 44.73 | 47.43 | 0.85 | 2 | 31.78 | 29.36 | 10460.67 | 10038.4
2019-03-31 | 28.94 | 16.72 | 63 | 44.76 | 50.4 | 0.41 | 3.99 | 29.97 | 27.8 | 10469.13 | 11122.64
2019-03-30 | 28.22 | 14.09 | 74 | 44.79 | 47.11 | 0.4 | 4.25 | 28.77 | 27.49 | 10477.55 | 7799.94
2019-03-29 | 27.61 | 13.5 | 86 | 44.81 | 43.94 | 0.4 | 4.24 | 27.87 | 26.91 | 10485.93 | 7156.32
2019-03-28 | 27.07 | 14.99 | 88 | 44.83 | 43.95 | 0.43 | 3.98 | 27.16 | 25.84 | 10494.25 | 9110.23
2019-03-27 | 26.58 | 16.07 | 97 | 44.86 | 43.44 | 0.4 | 3.93 | 26.57 | 25.11 | 10502.54 | 10049.01
2019-03-26 | 26.12 | 16.57 | 167 | 44.88 | 43.52 | 0.4 | 4.14 | 26.06 | 25.04 | 10510.78 | 9596.09
2019-03-25 | 25.69 | 16.79 | 83 | 44.9 | 45.34 | 0.41 | 3.9 | 25.62 | 24.99 | 10518.97 | 10334.24
2019-03-24 | 25.26 | 16.86 | 88 | 44.92 | 44.17 | 0.4 | 3.49 | 25.22 | 24.71 | 10527.12 | 10331.11
2019-03-23 | 24.84 | 16.83 | 93 | 44.94 | 43.3 | 0.4 | 3.66 | 24.87 | 24.14 | 10535.23 | 9334.27
2019-03-22 | 24.41 | 16.75 | 86 | 44.95 | 44.26 | 0.43 | 3.99 | 24.54 | 23.02 | 10543.3 | 10118.96
2019-03-21 | 23.97 | 16.64 | 100 | 44.97 | 43.24 | 0.44 | 4 | 24.24 | 20.96 | 10551.32 | 9339.02
2019-03-20 | 23.51 | 16.5 | 98.86 | 44.99 | 43.36 | 0.4 | 4.44 | 23.97 | 21.46 | 10559.3 | 11168.34
2019-03-19 | 23.01 | 16.34 | 100.69 | 45 | 43.77 | 0.39 | 4.48 | 23.71 | 21.43 | 10567.24 | 10659.13
2019-03-18 | 22.47 | 16.16 | 103.18 | 45.02 | 43.97 | 0.42 | 4.55 | 23.48 | 20.86 | 10575.13 | 8884.27
2019-03-17 | 21.86 | 15.96 | 105.65 | 45.03 | 43.26 | 0.39 | 4.62 | 23.25 | 19.78 | 10582.99 | 9080.89
2019-03-16 | 21.18 | 15.74 | 107.95 | 45.05 | 43.91 | 0.38 | 4.74 | 23.05 | 20.06 | 10590.8 | 6889.65
2019-03-15 | 20.4 | 15.49 | 110.07 | 45.06 | 43.56 | 0.35 | 4.77 | 22.85 | 20.01 | 10598.58 | 7448.67
2019-03-14 | 19.5 | 15.2 | 111.99 | 45.07 | 41.44 | 0.41 | 4.65 | 22.67 | 17.69 | 10606.31 | 8754.01
2019-03-13 | 18.48 | 14.89 | 113.74 | 45.08 | 42.5 | 0.4 | 4.6 | 22.49 | 17.66 | 10614.01 | 7587.03
2019-03-12 | 17.37 | 14.57 | 115.31 | 45.09 | 42.94 | 0.32 | 4.65 | 22.32 | 17.99 | 10621.66 | 8218.8
2019-03-11 | 16.29 | 14.27 | 116.69 | 45.1 | 44.1 | 0.35 | 4.63 | 22.17 | 18.91 | 10629.28 | 10523.23
2019-03-10 | 15.46 | 14.07 | 117.89 | 45.11 | 42.16 | 0.37 | 4.62 | 22.02 | 17.16 | 10636.85 | 8157.34
2019-03-09 | 15.15 | 14 | 118.88 | 45.12 | 41.25 | 0.39 | 4.74 | 21.88 | 17.42 | 10644.39 | 7996.58
2019-03-08 | 15.43 | 14.05 | 119.64 | 45.13 | 42.16 | 0.4 | 4.62 | 21.74 | 17.13 | 10651.89 | 8125.18
2019-03-07 | 16.05 | 14.16 | 120.14 | 45.14 | 41.87 | 0.39 | 4.6 | 21.61 | 17.12 | 10659.36 | 7730.7
2019-03-06 | 16.6 | 14.28 | 120.32 | 45.15 | 44.18 | 0.36 | 4.57 | 21.48 | 19.41 | 10666.78 | 10694.34
2019-03-05 | 16.83 | 14.37 | 120.11 | 45.16 | 43.07 | 0.39 | 4.6 | 21.37 | 17.93 | 10674.17 | 8293.85
2019-03-04 | 16.72 | 14.42 | 119.41 | 45.17 | 44.21 | 0.34 | 4.61 | 21.25 | 19.42 | 10681.52 | 10563.41
2019-03-03 | 16.41 | 14.44 | 118.07 | 45.18 | 43.28 | 0.4 | 4.6 | 21.14 | 17.73 | 10688.83 | 8881.48
2019-03-02 | 16.11 | 14.43 | 115.91 | 45.18 | 43.16 | 0.41 | 4.69 | 21.04 | 17.42 | 10696.11 | 8018.89
2019-03-01 | 16 | 14.41 | 112.7 | 45.19 | 41.62 | 0.37 | 4.75 | 20.94 | 17.19 | 10703.35 | 7494.86
2019-02-28 | 16.04 | 14.37 | 108.22 | 45.2 | 42.03 | 3.28 | 4.73 | 20.84 | 17.12 | 10710.56 | 7523.41
2019-02-27 | 15.92 | 14.33 | 102.38 | 45.2 | 41.73 | 2.56 | 4.73 | 20.75 | 17.24 | 10717.73 | 7476.52
2019-02-26 | 15.32 | 14.28 | 95.45 | 45.21 | 40.43 | 6.52 | 4.74 | 20.65 | 16.99 | 10724.86 | 7812.27
2019-02-25 | 14.29 | 14.22 | 88.41 | 45.21 | 40.91 | 6.52 | 4.84 | 20.57 | 17.38 | 10731.96 | 7687.52
2019-02-24 | 13.35 | 14.16 | 83.01 | 45.22 | 42.16 | 6.52 | 4.85 | 20.48 | 16.93 | 10739.03 | 8951.24
2019-02-23 | 13 | 14.1 | 81 | 45.22 | 42.32 | 6.52 | 4.85 | 20.4 | 16.96 | 10746.06 | 8909.21
2019-02-22 | 13.3 | 14.03 | 82.91 | 45.23 | 42.32 | 6.53 | 4.85 | 20.32 | 16.96 | 10753.05 | 8902.41
2019-02-21 | 14 | 13.97 | 87.77 | 45.23 | 40.95 | 6.53 | 4.83 | 20.25 | 17.39 | 10760.01 | 7687.92
2019-02-20 | 14.81 | 13.9 | 94 | 45.24 | 39.12 | 6.53 | 4.85 | 20.17 | 16.69 | 10766.94 | 7788.91
2019-02-19 | 15.56 | 13.84 | 100.34 | 45.24 | 41.79 | 6.53 | 4.83 | 20.1 | 17.2 | 10773.84 | 7504.77
2019-02-18 | 16.15 | 13.77 | 106.14 | 45.25 | 42.83 | 4.29 | 4.83 | 20.03 | 17.25 | 10780.7 | 7085.89
2019-02-17 | 16.56 | 13.71 | 111.17 | 45.25 | 44.07 | 3.27 | 4.81 | 19.97 | 19.29 | 10787.53 | 7928.03
2019-02-16 | 16.82 | 13.64 | 115.42 | 45.26 | 43.14 | 1.28 | 4.86 | 19.9 | 17.76 | 10794.33 | 7242.65
2019-02-15 | 16.94 | 13.58 | 119.01 | 45.26 | 43.97 | 0.13 | 4.8 | 19.84 | 19.18 | 10801.09 | 7884.02
2019-02-14 | 16.99 | 13.51 | 122.03 | 45.26 | 44.02 | 3.16 | 4.71 | 19.78 | 18.92 | 10807.82 | 8016.01
2019-02-13 | 17 | 13.45 | 124.59 | 45.27 | 43.86 | 0.13 | 4.65 | 19.72 | 18.88 | 10814.52 | 9571.97
2019-02-12 | 16.99 | 13.39 | 126.78 | 45.27 | 43.43 | 0.15 | 4.65 | 19.66 | 18.88 | 10821.19 | 10079.45
2019-02-11 | 16.93 | 13.33 | 128.68 | 45.27 | 43.19 | 0.17 | 4.61 | 19.6 | 17.91 | 10827.83 | 8384.36
2019-02-10 | 16.79 | 13.27 | 130.32 | 45.27 | 42.84 | 0.17 | 4.81 | 19.55 | 17.48 | 10834.44 | 7843.02
2019-02-09 | 16.53 | 13.21 | 131.77 | 45.28 | 42.83 | 0.17 | 4.77 | 19.5 | 17.39 | 10841.01 | 8490.88
2019-02-08 | 16.12 | 13.15 | 133.06 | 45.28 | 40.6 | 0.18 | 4.82 | 19.44 | 16.63 | 10847.56 | 8280.45
2019-02-07 | 15.53 | 13.09 | 134.2 | 45.28 | 40.26 | 0.13 | 4.92 | 19.39 | 16.2 | 10854.07 | 8293.19
2019-02-06 | 14.73 | 13.04 | 135.23 | 45.29 | 40.51 | 0.1 | 4.89 | 19.34 | 16.42 | 10860.55 | 7955.41
2019-02-05 | 13.68 | 12.98 | 136.16 | 45.29 | 43.1 | 0.12 | 4.76 | 19.3 | 16.67 | 10867.01 | 9180.05
2019-02-04 | 12.4 | 12.93 | 137.01 | 45.29 | 43.21 | 0.12 | 4.6 | 19.25 | 17 | 10873.43 | 9710.77
2019-02-03 | 10.89 | 12.87 | 137.79 | 45.29 | 44.23 | 0.15 | 4.44 | 19.2 | 18 | 10879.83 | 16490.55
2019-02-02 | 9.24 | 12.82 | 138.5 | 45.29 | 45.1 | 0.13 | 1.89 | 19.16 | 20.61 | 10886.19 | 10745.3
2019-02-01 | 7.62 | 12.77 | 139.16 | 45.3 | 45.1 | 0.16 | 0.85 | 19.11 | 20.9 | 10892.53 | 10798.63
2019-01-31 | 6.23 | 12.71 | 139.78 | 45.3 | 45.1 | 0.15 | 0.85 | 19.07 | 20.84 | 10898.84 | 10805.33
2019-01-30 | 5.31 | 12.66 | 140.34 | 45.3 | 45.15 | 0.11 | 0.83 | 19.03 | 20.62 | 10905.11 | 10822.75
2019-01-29 | 4.99 | 12.61 | 140.88 | 45.3 | 45.15 | 0.14 | 0.83 | 18.99 | 20.59 | 10911.36 | 10825.03
2019-01-28 | 5.28 | 12.56 | 141.37 | 45.3 | 45.08 | 0.12 | 0.91 | 18.95 | 20.25 | 10917.58 | 10813.02
2019-01-27 | 6.04 | 12.51 | 141.84 | 45.3 | 45.08 | 0.17 | 0.91 | 18.91 | 20.24 | 10923.78 | 10812.6
2019-01-26 | 7.1 | 12.47 | 142.28 | 45.31 | 45.04 | 0.18 | 0.93 | 18.87 | 20.24 | 10929.94 | 10812.98
2019-01-25 | 8.27 | 12.42 | 142.69 | 45.31 | 45.04 | 0.08 | 0.93 | 18.84 | 20.04 | 10936.08 | 10810.67

## 边界定义
结果变量 | 重要性占比 | 99 | 80
Z1 - 高效澄清池-TOC (mg/L) | 50 | 19 | 16
Z2 - 厌氧进水-COD Load (kg/d) | 50 | 25000 | 23000

## 人机策略-成本对比
行为变量 | 历史平均 | AI平均
Y1 - 高效澄清池-粉炭(投加量) (mg/L) | 44.32 | 44.38
Y2 - 高浓度调节池-Level (m) | 4.33 | 4.56

## 人机策略-风险对比
结果变量 | 历史超标率(%) | AI超标率(%)
Z1 - 高效澄清池-TOC (mg/L) | 24.83 | 16.86
Z2 - 厌氧进水-COD Load (kg/d) | 5.41 | 0.29