## 原输入指标
日期
园区来水-Q (m3/d)
园区来水-Q% (%)
园区来水-pH
园区来水-TOC (mg/L)
园区来水-COD (mg/L)
园区来水-COD Load (kg/d)
园区来水-COD Load% (%)
园区来水-Cond (uS/cm)
园区来水-TDS (mg/L)
园区来水-TN (mg/L)
园区来水-NH3-N (mg/L)
园区来水-TP (mg/L)
园区来水-SS (mg/L)
园区来水-色度 (倍)
嘉兴石化-总量Q (m3/d)
嘉兴石化-至厌氧Q (m3/d)
嘉兴石化-至低浓度Q (m3/d)
嘉兴石化-至高浓度Q (m3/d)
嘉兴石化-pH
嘉兴石化-TOC (mg/L)
嘉兴石化-COD (mg/L)
嘉兴石化-Cond (uS/cm)
低浓度-Q (m3/d)
高浓度调节池-Q (m3/d)
高浓度调节池-pH
高浓度调节池-TOC (mg/L)
高浓度调节池-COD (mg/L)
高浓度调节池-Cond (uS/cm)
高浓度调节池-Level (m)
高浓度调节池-Level% (%)
厌氧进水-Q (m3/d)
厌氧进水-Q% (%)
厌氧进水-TOC (mg/L)
厌氧进水-COD (mg/L)
厌氧进水-COD Load (kg/d)
厌氧进水-COD Load% (%)
厌氧调质池-T (℃)
厌氧调质池-pH 在线
厌氧池A-Q(A) (m3/d)
厌氧池B-Q(B) (m3/d)
厌氧出水-pH
厌氧出水-TOC (mg/L)
厌氧出水-COD (mg/L)
厌氧出水-C/T
厌氧出水-Cond (uS/cm)
厌氧出水-SS (mg/L)
厌氧出水-AnS (mL/L)
厌氧出水-VFAs (meq/L)
厌氧出水-ALK (meq/L)
厌氧出水-NH3-N (mg/L)
厌氧出水-PO43-P (mg/L)
低浓度调节池-Q (m3/d)
低浓度调节池-Q% (%)
低浓度调节池-T (℃)
低浓度调节池-pH
低浓度调节池-TOC (mg/L)
低浓度调节池-COD (mg/L)
低浓度调节池-Cond (uS/cm)
低浓度调节池-TDS (mg/L)
低浓度调节池-Cl- (mg/L)
低浓度调节池-NaCl% (%)
低浓度调节池-TN (mg/L)
低浓度调节池-NH3-N (mg/L)
低浓度调节池-NO3-N (mg/L)
低浓度调节池-TP (mg/L)
低浓度调节池-SS (mg/L)
低浓度调节池-色度 (倍)
低浓度调节池-Level (m)
低浓度调节池-Level% (%)
生化进水数据-Q (m3/d)
生化进水数据-pH
生化进水数据-TOC (mg/L)
生化进水数据-COD (mg/L)
生化进水数据-Cond (uS/cm)
生化进水数据-TDS (mg/L)
生化进水数据-TN (mg/L)
生化进水数据-NH3-N (mg/L)
生化进水数据-TP (mg/L)
生化进水数据-SS (mg/L)
缺氧反硝化池A（D-N）-Q (m3/d)
缺氧反硝化池A（D-N）-总Q (m3/d)
缺氧反硝化池A（D-N）-总Q% (%)
缺氧反硝化池A（D-N）-HRT (h)
缺氧反硝化池A（D-N）-pH
缺氧反硝化池A（D-N）-NO3-N (mg/L)
活性污泥池A（ASR）-HRT (h)
活性污泥池A（ASR）-T (℃)
活性污泥池A（ASR）-DO (mg/L)
活性污泥池A（ASR）-pH
活性污泥池A（ASR）-TOC (mg/L)
活性污泥池A（ASR）-COD (mg/L)
活性污泥池A（ASR）-MLSS (mg/L)
活性污泥池A（ASR）-MLVSS (mg/L)
活性污泥池A（ASR）-f (%)
活性污泥池A（ASR）-SV30 (%)
活性污泥池A（ASR）-SVI
CBR池A-HRT (h)
CBR池A-DO (mg/L)
二沉池A-pH
二沉池A-TOC (mg/L)
二沉池A-COD (mg/L)
二沉池A-Cond (uS/cm)
二沉池A-TN (mg/L)
二沉池A-NH3-N (mg/L)
二沉池A-NO3-N (mg/L)
二沉池A-TP (mg/L)
二沉池A-SS (mg/L)
二沉池A-色度 (倍)
缺氧池B（D-N）-Q (m3/d)
缺氧池B（D-N）-总Q (m3/d)
缺氧池B（D-N）-总Q% (%)
缺氧池B（D-N）-HRT (h)
缺氧池B（D-N）-pH
缺氧池B（D-N）-NO3-N (mg/L)
活性污泥池B（ASR）-HRT (h)
活性污泥池B（ASR）-T (℃)
活性污泥池B（ASR）-DO (mg/L)
活性污泥池B（ASR）-pH
活性污泥池B（ASR）-TOC (mg/L)
活性污泥池B（ASR）-COD (mg/L)
活性污泥池B（ASR）-MLSS (mg/L)
活性污泥池B（ASR）-MLVSS (mg/L)
活性污泥池B（ASR）-f (%)
活性污泥池B（ASR）-SV30 (%)
活性污泥池B（ASR）-SVI
CBR池B-HRT (h)
CBR池B-DO (mg/L)
二沉池B-pH
二沉池B-TOC (mg/L)
二沉池B-COD (mg/L)
二沉池B-Cond (uS/cm)
二沉池B-TN (mg/L)
二沉池B-NH3-N (mg/L)
二沉池B-NO3-N (mg/L)
二沉池B-TP (mg/L)
二沉池B-SS (mg/L)
二沉池B-色度 (倍)
二沉池混合后-pH
二沉池混合后-TOC (mg/L)
二沉池混合后-COD (mg/L)
二沉池混合后-Cond (uS/cm)
二沉池混合后-TN (mg/L)
二沉池混合后-NH3-N (mg/L)
二沉池混合后-NO3-N (mg/L)
二沉池混合后-TP (mg/L)
二沉池混合后-SS (mg/L)
二沉池混合后-色度 (倍)
生化运行效果-HRT (h)
生化运行效果-Q (%)
生化运行效果-VLR (kg/m3.d)
生化运行效果-VLR% (%)
生化运行效果-TNr (%)
生化运行效果-TN差
生化运行效果-TOCr (%)
生化运行效果-TOC差
生化运行效果-CODr (%)
生化运行效果-COD差
生化运行效果-TPr
生化运行效果-TP差
生化运行效果-SSr
生化运行效果-SS差
回流 / 剩余污泥 / 泥饼-Qr (m3/d)
回流 / 剩余污泥 / 泥饼-Qw (m3/d)
回流 / 剩余污泥 / 泥饼-Ws (ton/d)
回流 / 剩余污泥 / 泥饼-Wc （%）
高效澄清池-HRT (h)
高效澄清池-粉炭 (kg/d)
高效澄清池-粉炭(投加量) (mg/L)
高效澄清池-PAC (kg/d)
高效澄清池-PAC液位差
高效澄清池-PAC(投加量) (mg/L)
高效澄清池-PAM (kg/d)
高效澄清池-PAM(投加量) (mg/L)
高效澄清池-pH
高效澄清池-TOC (mg/L)
高效澄清池-COD (mg/L)
高效澄清池-SS (mg/L)
高效澄清池-TP (mg/L)
高效澄清池-色度 (倍)
高效澄清池-SSr (%)
高效澄清池-TPr (%)
高效澄清池-TP差
高效澄清池-TOCr (%)
高效澄清池-TOC差
高效澄清池-CODr (%)
高效澄清池-COD差
臭氧池-HRT (h)
臭氧池-臭氧产量 （kg/h）
臭氧池-臭氧产量% (%)
臭氧池-功率 (kWh)
臭氧池-电耗 (kWh/kgO3)
臭氧池-投加量 (mg/L)
臭氧池-pH
臭氧池-TOC (mg/L)
臭氧池-COD (mg/L)
臭氧池-TOCr (%)
臭氧池-CODr (%)
臭氧池-色度 (倍)
后置CBR-HRT (h)
后置CBR-TOC (mg/L)
后置CBR-COD (mg/L)
后置CBR-TOCr (%)
后置CBR-CODr (%)
耦合臭氧生物膜运行效果-TOCr (%)
耦合臭氧生物膜运行效果-CODr (%)
耦合臭氧生物膜运行效果-O/C
排放池-Qd (m3/d)
排放池-pH
排放池-pH在线
排放池-TOC (mg/L)
排放池-COD (mg/L)
排放池-TOC在线 (mg/L)
排放池-COD在线 (mg/L)
排放池-BOD (mg/L)
排放池-SS (mg/L)
排放池-Cond (uS/cm)
排放池-TDS (mg/L)
排放池-硬度 (mg/L)
排放池-Cl- (mg/L)
排放池-TN (mg/L)
排放池-TN在线 (mg/L)
排放池-NH3-N (mg/L)
排放池-NH3-N在线 (mg/L)
排放池-NO3-N (mg/L)
排放池-TP (mg/L)
排放池-TP在线 (mg/L)
排放池-色度 (倍)
系统运行效果-HRT (h)
系统运行效果-TOCr (%)
系统运行效果-CODr (%)
系统运行效果-TNr (%)

## 机器自动抽取特征
特征1 | 特征1组分影响力 | 特征2 | 特征2组分影响力 | 特征3 | 特征3组分影响力 | 特征4 | 特征4组分影响力 | 特征5 | 特征5组分影响力 | 特征6 | 特征6组分影响力 | 特征7 | 特征7组分影响力 | 特征8 | 特征8组分影响力 | 特征9 | 特征9组分影响力 | 特征10 | 特征10组分影响力 | 特征11 | 特征11组分影响力 | 特征12 | 特征12组分影响力 | 特征13 | 特征13组分影响力 | 特征14 | 特征14组分影响力 | 特征15 | 特征15组分影响力 | 特征16 | 特征16组分影响力 | 特征17 | 特征17组分影响力 | 特征18 | 特征18组分影响力 | 特征19 | 特征19组分影响力 | 特征20 | 特征20组分影响力 | 特征21 | 特征21组分影响力 | 特征22 | 特征22组分影响力 | 特征23 | 特征23组分影响力 | 特征24 | 特征24组分影响力 | 特征25 | 特征25组分影响力 | 特征26 | 特征26组分影响力 | 特征27 | 特征27组分影响力 | 特征28 | 特征28组分影响力 | 特征29 | 特征29组分影响力 | 特征30 | 特征30组分影响力 | 特征31 | 特征31组分影响力 | 特征32 | 特征32组分影响力 | 特征33 | 特征33组分影响力 | 特征34 | 特征34组分影响力 | 特征35 | 特征35组分影响力 | 特征36 | 特征36组分影响力 | 特征37 | 特征37组分影响力 | 特征38 | 特征38组分影响力 | 特征39 | 特征39组分影响力 | 特征40 | 特征40组分影响力 | 特征41 | 特征41组分影响力 | 特征42 | 特征42组分影响力 | 特征43 | 特征43组分影响力 | 特征44 | 特征44组分影响力 | 特征45 | 特征45组分影响力 | 特征46 | 特征46组分影响力 | 特征47 | 特征47组分影响力 | 特征48 | 特征48组分影响力 | 特征49 | 特征49组分影响力 | 特征50 | 特征50组分影响力 | 特征51 | 特征51组分影响力 | 特征52 | 特征52组分影响力 | 特征53 | 特征53组分影响力 | 特征54 | 特征54组分影响力 | 特征55 | 特征55组分影响力 | 特征56 | 特征56组分影响力 | 特征57 | 特征57组分影响力 | 特征58 | 特征58组分影响力 | 特征59 | 特征59组分影响力 | 特征60 | 特征60组分影响力 | 特征61 | 特征61组分影响力 | 特征62 | 特征62组分影响力 | 特征63 | 特征63组分影响力 | 特征64 | 特征64组分影响力 | 特征65 | 特征65组分影响力 | 特征66 | 特征66组分影响力 | 特征67 | 特征67组分影响力 | 特征68 | 特征68组分影响力 | 特征69 | 特征69组分影响力 | 特征70 | 特征70组分影响力 | 特征71 | 特征71组分影响力 | 特征72 | 特征72组分影响力 | 特征73 | 特征73组分影响力 | 特征74 | 特征74组分影响力 | 特征75 | 特征75组分影响力 | 特征76 | 特征76组分影响力 | 特征77 | 特征77组分影响力 | 特征78 | 特征78组分影响力 | 特征79 | 特征79组分影响力 | 特征80 | 特征80组分影响力 | 特征81 | 特征81组分影响力 | 特征82 | 特征82组分影响力 | 特征83 | 特征83组分影响力 | 特征84 | 特征84组分影响力 | 特征85 | 特征85组分影响力 | 特征86 | 特征86组分影响力 | 特征87 | 特征87组分影响力 | 特征88 | 特征88组分影响力 | 特征89 | 特征89组分影响力 | 特征90 | 特征90组分影响力 | 特征91 | 特征91组分影响力 | 特征92 | 特征92组分影响力 | 特征93 | 特征93组分影响力 | 特征94 | 特征94组分影响力 | 特征95 | 特征95组分影响力 | 特征96 | 特征96组分影响力 | 特征97 | 特征97组分影响力 | 特征98 | 特征98组分影响力 | 特征99 | 特征99组分影响力 | 特征100 | 特征100组分影响力 | 特征101 | 特征101组分影响力 | 特征102 | 特征102组分影响力 | 特征103 | 特征103组分影响力 | 特征104 | 特征104组分影响力 | 特征105 | 特征105组分影响力 | 特征106 | 特征106组分影响力 | 特征107 | 特征107组分影响力 | 特征108 | 特征108组分影响力 | 特征109 | 特征109组分影响力 | 特征110 | 特征110组分影响力 | 特征111 | 特征111组分影响力 | 特征112 | 特征112组分影响力 | 特征113 | 特征113组分影响力 | 特征114 | 特征114组分影响力 | 特征115 | 特征115组分影响力 | 特征116 | 特征116组分影响力 | 特征117 | 特征117组分影响力 | 特征118 | 特征118组分影响力 | 特征119 | 特征119组分影响力 | 特征120 | 特征120组分影响力 | 特征121 | 特征121组分影响力 | 特征122 | 特征122组分影响力 | 特征123 | 特征123组分影响力 | 特征124 | 特征124组分影响力 | 特征125 | 特征125组分影响力 | 特征126 | 特征126组分影响力 | 特征127 | 特征127组分影响力 | 特征128 | 特征128组分影响力 | 特征129 | 特征129组分影响力 | 特征130 | 特征130组分影响力 | 特征131 | 特征131组分影响力 | 特征132 | 特征132组分影响力 | 特征133 | 特征133组分影响力 | 特征134 | 特征134组分影响力 | 特征135 | 特征135组分影响力 | 特征136 | 特征136组分影响力 | 特征137 | 特征137组分影响力 | 特征138 | 特征138组分影响力 | 特征139 | 特征139组分影响力 | 特征140 | 特征140组分影响力 | 特征141 | 特征141组分影响力 | 特征142 | 特征142组分影响力 | 特征143 | 特征143组分影响力 | 特征144 | 特征144组分影响力 | 特征145 | 特征145组分影响力 | 特征146 | 特征146组分影响力 | 特征147 | 特征147组分影响力 | 特征148 | 特征148组分影响力 | 特征149 | 特征149组分影响力 | 特征150 | 特征150组分影响力 | 特征151 | 特征151组分影响力 | 特征152 | 特征152组分影响力 | 特征153 | 特征153组分影响力 | 特征154 | 特征154组分影响力 | 特征155 | 特征155组分影响力 | 特征156 | 特征156组分影响力 | 特征157 | 特征157组分影响力 | 特征158 | 特征158组分影响力 | 特征159 | 特征159组分影响力 | 特征160 | 特征160组分影响力 | 特征161 | 特征161组分影响力
低浓度调节池-Q% (%) | 0.17151 | 高效澄清池-PAM(投加量) (mg/L) | 0.17341 | 生化进水数据-COD (mg/L) | 0.21868 | 缺氧池B（D-N）-pH | 0.20413 | 活性污泥池A（ASR）-T (℃) | 0.2502 | 嘉兴石化-至厌氧Q (m3/d) | 0.16329 | 生化运行效果-HRT (h) | 0.27665 | 排放池-色度 (倍) | 0.18968 | 二沉池B-NH3-N (mg/L) | 0.19401 | 高效澄清池-COD差 | 0.2209 | 高效澄清池-CODr (%) | 0.2348 | 厌氧出水-VFAs (meq/L) | 0.22141 | 活性污泥池B（ASR）-MLSS (mg/L) | 0.21274 | 活性污泥池A（ASR）-MLSS (mg/L) | 0.24237 | CBR池A-HRT (h) | 0.30386 | 生化运行效果-SS差 | 0.27076 | 系统运行效果-HRT (h) | 0.27554 | 园区来水-COD (mg/L) | 0.16852 | 排放池-TN在线 (mg/L) | 0.20941 | 二沉池A-NH3-N (mg/L) | 0.23405 | 厌氧调质池-T (℃) | 0.23368 | 二沉池混合后-色度 (倍) | 0.36179 | 嘉兴石化-TOC (mg/L) | 0.24476 | 高效澄清池-TPr (%) | 0.23521 | 厌氧调质池-T (℃) | 0.2271 | 二沉池混合后-色度 (倍) | 0.2315 | 排放池-Cl- (mg/L) | 0.27476 | 二沉池混合后-色度 (倍) | 0.23402 | 嘉兴石化-总量Q (m3/d) | 0.24539 | 厌氧出水-SS (mg/L) | 0.24688 | 高效澄清池-TPr (%) | 0.21617 | 臭氧池-COD (mg/L) | 0.25459 | 臭氧池-CODr (%) | 0.23147 | 嘉兴石化-总量Q (m3/d) | 0.22383 | 园区来水-色度 (倍) | 0.31608 | 生化运行效果-TPr | 0.28357 | 活性污泥池B（ASR）-DO (mg/L) | 0.26496 | 活性污泥池A（ASR）-SVI | 0.36349 | 回流 / 剩余污泥 / 泥饼-Wc （%） | 0.31115 | 二沉池A-色度 (倍) | 0.28011 | 排放池-硬度 (mg/L) | 0.32757 | 排放池-NH3-N在线 (mg/L) | 0.24068 | 回流 / 剩余污泥 / 泥饼-Ws (ton/d) | 0.25909 | 活性污泥池B（ASR）-MLVSS (mg/L) | 0.21487 | 回流 / 剩余污泥 / 泥饼-Ws (ton/d) | 0.25307 | 高浓度调节池-Q (m3/d) | 0.24361 | 二沉池A-色度 (倍) | 0.45773 | 厌氧出水-SS (mg/L) | 0.28681 | 排放池-硬度 (mg/L) | 0.248 | 排放池-硬度 (mg/L) | 0.33657 | 高效澄清池-色度 (倍) | 0.2314 | 活性污泥池A（ASR）-f (%) | 0.2641 | 排放池-NH3-N在线 (mg/L) | 0.44866 | 回流 / 剩余污泥 / 泥饼-Ws (ton/d) | 0.34599 | 回流 / 剩余污泥 / 泥饼-Wc （%） | 0.26593 | 嘉兴石化-pH | 0.31321 | 后置CBR-TOCr (%) | 0.37709 | 回流 / 剩余污泥 / 泥饼-Qw (m3/d) | 0.3177 | 厌氧出水-SS (mg/L) | 0.3003 | 高浓度调节池-Q (m3/d) | 0.25929 | 排放池-硬度 (mg/L) | 0.2636 | 活性污泥池B（ASR）-SVI | 0.30063 | 厌氧出水-C/T | 0.37219 | 厌氧出水-SS (mg/L) | 0.24368 | 厌氧出水-PO43-P (mg/L) | 0.24505 | 活性污泥池B（ASR）-f (%) | 0.38766 | 厌氧出水-pH | 0.2479 | 缺氧反硝化池A（D-N）-HRT (h) | 0.26465 | 嘉兴石化-pH | 0.32181 | 活性污泥池B（ASR）-SVI | 0.22837 | 低浓度调节池-NO3-N (mg/L) | 0.29371 | 园区来水-SS (mg/L) | 0.29415 | 耦合臭氧生物膜运行效果-O/C | 0.29713 | 排放池-TP在线 (mg/L) | 0.35325 | 排放池-SS (mg/L) | 0.26118 | CBR池A-DO (mg/L) | 0.24906 | 低浓度调节池-NO3-N (mg/L) | 0.24439 | 耦合臭氧生物膜运行效果-O/C | 0.286 | 园区来水-TP (mg/L) | 0.21722 | 耦合臭氧生物膜运行效果-O/C | 0.23394 | 排放池-TP (mg/L) | 0.23515 | 二沉池A-SS (mg/L) | 0.30321 | 排放池-色度 (倍) | 0.24542 | 二沉池A-pH | 0.28289 | 排放池-TP (mg/L) | 0.43992 | 排放池-SS (mg/L) | 0.35267 | 高效澄清池-色度 (倍) | 0.22405 | 园区来水-pH | 0.25212 | 高效澄清池-PAM(投加量) (mg/L) | 0.25705 | 园区来水-pH | 0.36351 | 嘉兴石化-Cond (uS/cm) | 0.27393 | 臭氧池-pH | 0.3151 | 嘉兴石化-Cond (uS/cm) | 0.49313 | 排放池-pH在线 | 0.22229 | 高效澄清池-pH | 0.35174 | 臭氧池-电耗 (kWh/kgO3) | 0.26426 | 缺氧反硝化池A（D-N）-HRT (h) | 0.2458 | 园区来水-pH | 0.24016 | 高效澄清池-TP差 | 0.2659 | 后置CBR-CODr (%) | 0.2194 | 园区来水-TOC (mg/L) | 0.31868 | 高效澄清池-pH | 0.2416 | 活性污泥池B（ASR）-SVI | 0.2306 | 厌氧调质池-T (℃) | 0.23074 | 缺氧池B（D-N）-NO3-N (mg/L) | 0.31624 | 园区来水-TN (mg/L) | 0.24433 | 高效澄清池-pH | 0.28022 | 低浓度调节池-Cl- (mg/L) | 0.30442 | 活性污泥池A（ASR）-COD (mg/L) | 0.29418 | 排放池-pH | 0.28758 | 低浓度调节池-色度 (倍) | 0.29139 | 二沉池A-SS (mg/L) | 0.24457 | 厌氧出水-Cond (uS/cm) | 0.26986 | 排放池-pH | 0.25624 | 生化运行效果-SSr | 0.24962 | 园区来水-NH3-N (mg/L) | 0.26352 | 生化运行效果-SSr | 0.21604 | 活性污泥池B（ASR）-DO (mg/L) | 0.2305 | 生化运行效果-SSr | 0.27171 | 缺氧池B（D-N）-pH | 0.21644 | 高效澄清池-TOCr (%) | 0.36244 | 活性污泥池B（ASR）-pH | 0.27046 | 臭氧池-色度 (倍) | 0.24424 | 高效澄清池-SS (mg/L) | 0.21184 | 耦合臭氧生物膜运行效果-TOCr (%) | 0.26751 | 高浓度调节池-TOC (mg/L) | 0.1892 | 高效澄清池-SS (mg/L) | 0.2958 | 活性污泥池A（ASR）-TOC (mg/L) | 0.24064 | 活性污泥池A（ASR）-TOC (mg/L) | 0.24242 | 活性污泥池B（ASR）-T (℃) | 0.22465 | 活性污泥池A（ASR）-pH | 0.25306 | CBR池B-DO (mg/L) | 0.32038 | 缺氧反硝化池A（D-N）-pH | 0.22351 | CBR池B-DO (mg/L) | 0.34597 | 生化运行效果-TNr (%) | 0.2504 | 活性污泥池A（ASR）-pH | 0.3625 | 二沉池B-Cond (uS/cm) | 0.22742 | 后置CBR-TOC (mg/L) | 0.27849 | 高效澄清池-粉炭(投加量) (mg/L) | 0.25051 | 二沉池混合后-NO3-N (mg/L) | 0.23752 | 后置CBR-TOC (mg/L) | 0.27115 | 排放池-Qd (m3/d) | 0.24939 | 排放池-Qd (m3/d) | 0.33255 | 缺氧反硝化池A（D-N）-NO3-N (mg/L) | 0.271 | 排放池-TOC在线 (mg/L) | 0.2598 | 排放池-Qd (m3/d) | 0.296 | 活性污泥池A（ASR）-T (℃) | 0.26129 | 臭氧池-TOC (mg/L) | 0.31892 | 高效澄清池-TP差 | 0.28637 | 缺氧反硝化池A（D-N）-NO3-N (mg/L) | 0.27079 | 低浓度调节池-COD (mg/L) | 0.31111 | 活性污泥池A（ASR）-T (℃) | 0.26709 | 高效澄清池-TP (mg/L) | 0.33251 | 臭氧池-TOC (mg/L) | 0.42731 | 二沉池A-TOC (mg/L) | 0.22782 | 嘉兴石化-至厌氧Q (m3/d) | 0.31398 | 高效澄清池-PAC(投加量) (mg/L) | 0.29665 | 臭氧池-TOC (mg/L) | 0.36691 | 园区来水-COD (mg/L) | 0.37027 | 高效澄清池-PAC(投加量) (mg/L) | 0.2666 | 二沉池B-NH3-N (mg/L) | 0.40719
低浓度调节池-Q (m3/d) | 0.17151 | 二沉池混合后-Cond (uS/cm) | 0.1575 | 生化运行效果-COD差 | 0.21162 | 活性污泥池B（ASR）-pH | 0.20107 | 厌氧出水-TOC (mg/L) | 0.22208 | 嘉兴石化-COD (mg/L) | 0.15938 | CBR池B-HRT (h) | 0.27123 | 二沉池A-SS (mg/L) | 0.17323 | 排放池-NH3-N (mg/L) | 0.19363 | 高效澄清池-CODr (%) | 0.20568 | 高效澄清池-COD差 | 0.2214 | 厌氧出水-TOC (mg/L) | 0.18565 | 活性污泥池A（ASR）-MLSS (mg/L) | 0.21055 | 活性污泥池A（ASR）-MLVSS (mg/L) | 0.21807 | 活性污泥池A（ASR）-HRT (h) | 0.30329 | 低浓度调节池-SS (mg/L) | 0.25079 | 臭氧池-HRT (h) | 0.27022 | 园区来水-COD Load (kg/d) | 0.16025 | 后置CBR-CODr (%) | 0.17122 | 二沉池A-COD (mg/L) | 0.19329 | 嘉兴石化-TOC (mg/L) | 0.20122 | 二沉池B-色度 (倍) | 0.27193 | 嘉兴石化-COD (mg/L) | 0.24476 | 缺氧反硝化池A（D-N）-pH | 0.1896 | 臭氧池-CODr (%) | 0.22687 | 低浓度调节池-Cl- (mg/L) | 0.21816 | 二沉池混合后-色度 (倍) | 0.21645 | 二沉池B-色度 (倍) | 0.22229 | 活性污泥池B（ASR）-COD (mg/L) | 0.20941 | 回流 / 剩余污泥 / 泥饼-Qw (m3/d) | 0.21041 | 高效澄清池-TP (mg/L) | 0.20404 | 臭氧池-CODr (%) | 0.22625 | 园区来水-色度 (倍) | 0.21199 | 二沉池混合后-色度 (倍) | 0.2078 | 低浓度调节池-色度 (倍) | 0.29391 | 厌氧出水-SS (mg/L) | 0.22355 | 活性污泥池A（ASR）-DO (mg/L) | 0.26174 | 活性污泥池B（ASR）-MLSS (mg/L) | 0.24431 | 臭氧池-TOCr (%) | 0.21644 | 回流 / 剩余污泥 / 泥饼-Ws (ton/d) | 0.26735 | 回流 / 剩余污泥 / 泥饼-Wc （%） | 0.21638 | 回流 / 剩余污泥 / 泥饼-Wc （%） | 0.21056 | 厌氧出水-SS (mg/L) | 0.2287 | 排放池-TP在线 (mg/L) | 0.19579 | 高浓度调节池-Q (m3/d) | 0.24756 | 回流 / 剩余污泥 / 泥饼-Wc （%） | 0.16559 | 二沉池B-色度 (倍) | 0.33079 | 厌氧出水-C/T | 0.26952 | 低浓度调节池-NaCl% (%) | 0.22797 | 回流 / 剩余污泥 / 泥饼-Wc （%） | 0.31038 | 二沉池B-NH3-N (mg/L) | 0.21264 | 臭氧池-TOCr (%) | 0.20473 | 回流 / 剩余污泥 / 泥饼-Ws (ton/d) | 0.22243 | 二沉池A-Cond (uS/cm) | 0.21738 | 排放池-TP在线 (mg/L) | 0.2096 | 排放池-TP在线 (mg/L) | 0.28163 | 臭氧池-TOCr (%) | 0.33312 | 活性污泥池A（ASR）-f (%) | 0.27431 | 活性污泥池B（ASR）-COD (mg/L) | 0.27579 | 园区来水-TOC (mg/L) | 0.24155 | 园区来水-SS (mg/L) | 0.25804 | 活性污泥池A（ASR）-MLVSS (mg/L) | 0.23294 | 嘉兴石化-pH | 0.26592 | 臭氧池-TOCr (%) | 0.2364 | 厌氧出水-C/T | 0.23222 | 排放池-COD在线 (mg/L) | 0.31808 | 厌氧出水-PO43-P (mg/L) | 0.21203 | 园区来水-SS (mg/L) | 0.22261 | 回流 / 剩余污泥 / 泥饼-Qw (m3/d) | 0.21028 | 回流 / 剩余污泥 / 泥饼-Qw (m3/d) | 0.21323 | 排放池-TP在线 (mg/L) | 0.24554 | 园区来水-TP (mg/L) | 0.29049 | 园区来水-SS (mg/L) | 0.25237 | 排放池-Cl- (mg/L) | 0.25358 | 园区来水-SS (mg/L) | 0.23104 | 活性污泥池B（ASR）-DO (mg/L) | 0.22671 | 厌氧出水-pH | 0.21608 | 二沉池A-TN (mg/L) | 0.18681 | 排放池-Cl- (mg/L) | 0.19082 | 二沉池A-pH | 0.19779 | 高效澄清池-TOC差 | 0.23156 | 园区来水-NH3-N (mg/L) | 0.27473 | 活性污泥池B（ASR）-T (℃) | 0.22416 | 厌氧出水-PO43-P (mg/L) | 0.24333 | 二沉池A-NH3-N (mg/L) | 0.19979 | 嘉兴石化-Cond (uS/cm) | 0.25041 | 排放池-TP (mg/L) | 0.19466 | 嘉兴石化-Cond (uS/cm) | 0.23512 | 厌氧出水-pH | 0.24652 | 嘉兴石化-Cond (uS/cm) | 0.30334 | 排放池-SS (mg/L) | 0.26797 | 低浓度调节池-NO3-N (mg/L) | 0.20508 | 厌氧出水-pH | 0.22707 | 高浓度调节池-TOC (mg/L) | 0.2054 | 臭氧池-pH | 0.29919 | 活性污泥池A（ASR）-f (%) | 0.24049 | 臭氧池-电耗 (kWh/kgO3) | 0.23439 | 厌氧出水-PO43-P (mg/L) | 0.21064 | 排放池-pH | 0.20976 | 低浓度调节池-NaCl% (%) | 0.20962 | CBR池A-DO (mg/L) | 0.27113 | 园区来水-TP (mg/L) | 0.20415 | 缺氧池B（D-N）-pH | 0.23005 | 活性污泥池B（ASR）-TOC (mg/L) | 0.22819 | 高效澄清池-pH | 0.29717 | 活性污泥池A（ASR）-DO (mg/L) | 0.23409 | 臭氧池-pH | 0.23565 | 活性污泥池B（ASR）-DO (mg/L) | 0.2234 | 活性污泥池B（ASR）-COD (mg/L) | 0.25513 | 排放池-pH在线 | 0.26112 | 园区来水-色度 (倍) | 0.27369 | 低浓度调节池-Cl- (mg/L) | 0.23693 | 园区来水-TOC (mg/L) | 0.26351 | 排放池-pH在线 | 0.25055 | 活性污泥池B（ASR）-pH | 0.21416 | 系统运行效果-TNr (%) | 0.20036 | 生化运行效果-TPr | 0.20327 | 回流 / 剩余污泥 / 泥饼-Qr (m3/d) | 0.19391 | 二沉池B-SS (mg/L) | 0.1963 | 二沉池B-Cond (uS/cm) | 0.18073 | 活性污泥池A（ASR）-TOC (mg/L) | 0.20273 | 缺氧池B（D-N）-pH | 0.26246 | 高效澄清池-SS (mg/L) | 0.23553 | 高浓度调节池-Cond (uS/cm) | 0.20748 | 臭氧池-色度 (倍) | 0.25185 | 系统运行效果-TNr (%) | 0.1873 | 耦合臭氧生物膜运行效果-CODr (%) | 0.27758 | 活性污泥池B（ASR）-pH | 0.23685 | 活性污泥池B（ASR）-TOC (mg/L) | 0.24137 | 厌氧出水-Cond (uS/cm) | 0.19292 | 后置CBR-TOC (mg/L) | 0.24303 | 高浓度调节池-pH | 0.20397 | 活性污泥池A（ASR）-pH | 0.22106 | 臭氧池-投加量 (mg/L) | 0.29633 | 高浓度调节池-Cond (uS/cm) | 0.20753 | 缺氧反硝化池A（D-N）-pH | 0.34454 | 排放池-Qd (m3/d) | 0.2108 | 高浓度调节池-COD (mg/L) | 0.26623 | 高效澄清池-TP差 | 0.23933 | 活性污泥池A（ASR）-pH | 0.20116 | 臭氧池-COD (mg/L) | 0.24854 | 园区来水-COD (mg/L) | 0.2351 | 二沉池A-COD (mg/L) | 0.21194 | 二沉池A-TP (mg/L) | 0.26386 | 活性污泥池A（ASR）-SV30 (%) | 0.22771 | 低浓度-Q (m3/d) | 0.28671 | 后置CBR-TOC (mg/L) | 0.25858 | 排放池-TN在线 (mg/L) | 0.21316 | 高效澄清池-TPr (%) | 0.25664 | 低浓度-Q (m3/d) | 0.2674 | 二沉池B-Cond (uS/cm) | 0.22172 | 高效澄清池-TP (mg/L) | 0.22162 | 二沉池A-TP (mg/L) | 0.28787 | 活性污泥池A（ASR）-T (℃) | 0.28903 | 二沉池混合后-NH3-N (mg/L) | 0.22745 | 缺氧反硝化池A（D-N）-NO3-N (mg/L) | 0.22601 | 排放池-TN在线 (mg/L) | 0.25966 | 生化运行效果-CODr (%) | 0.31135 | 园区来水-COD Load% (%) | 0.21242 | 高效澄清池-CODr (%) | 0.24746 | 二沉池混合后-NH3-N (mg/L) | 0.37746
生化进水数据-Q (m3/d) | 0.16026 | 排放池-Cond (uS/cm) | 0.15564 | 低浓度调节池-COD (mg/L) | 0.20115 | 低浓度调节池-pH | 0.17742 | 厌氧出水-COD (mg/L) | 0.21107 | 嘉兴石化-TOC (mg/L) | 0.15938 | 缺氧池B（D-N）-HRT (h) | 0.27122 | 排放池-NH3-N (mg/L) | 0.15071 | 二沉池混合后-NH3-N (mg/L) | 0.19023 | 厌氧进水-COD (mg/L) | 0.19712 | 高浓度调节池-TOC (mg/L) | 0.21488 | 厌氧出水-COD (mg/L) | 0.18012 | 活性污泥池A（ASR）-MLVSS (mg/L) | 0.20105 | 活性污泥池B（ASR）-SVI | 0.20328 | 缺氧反硝化池A（D-N）-HRT (h) | 0.25678 | 生化进水数据-SS (mg/L) | 0.25076 | 后置CBR-HRT (h) | 0.26772 | 园区来水-COD Load% (%) | 0.16025 | 生化运行效果-TN差 | 0.16652 | 二沉池A-pH | 0.18962 | 嘉兴石化-COD (mg/L) | 0.20122 | 二沉池A-色度 (倍) | 0.23595 | 低浓度-Q (m3/d) | 0.23406 | 二沉池混合后-色度 (倍) | 0.1896 | 嘉兴石化-总量Q (m3/d) | 0.19399 | 后置CBR-TOCr (%) | 0.21298 | 活性污泥池A（ASR）-SVI | 0.19956 | 园区来水-Cond (uS/cm) | 0.20391 | 活性污泥池A（ASR）-COD (mg/L) | 0.19622 | 排放池-TP在线 (mg/L) | 0.17376 | 生化运行效果-TPr | 0.1992 | 厌氧出水-Cond (uS/cm) | 0.20345 | 嘉兴石化-总量Q (m3/d) | 0.18984 | 排放池-COD在线 (mg/L) | 0.19221 | 臭氧池-COD (mg/L) | 0.2529 | 生化运行效果-TP差 | 0.22217 | 厌氧出水-SS (mg/L) | 0.2479 | 活性污泥池B（ASR）-MLVSS (mg/L) | 0.19387 | 臭氧池-COD (mg/L) | 0.20464 | 高效澄清池-色度 (倍) | 0.1978 | 厌氧出水-ALK (meq/L) | 0.20008 | 活性污泥池B（ASR）-f (%) | 0.19782 | 活性污泥池B（ASR）-SVI | 0.20649 | 厌氧出水-SS (mg/L) | 0.19275 | 活性污泥池B（ASR）-f (%) | 0.23159 | 高效澄清池-色度 (倍) | 0.15738 | 嘉兴石化-总量Q (m3/d) | 0.27507 | 排放池-硬度 (mg/L) | 0.23099 | 回流 / 剩余污泥 / 泥饼-Qw (m3/d) | 0.22493 | 排放池-SS (mg/L) | 0.20992 | 活性污泥池A（ASR）-SVI | 0.20434 | 高效澄清池-色度 (倍) | 0.19524 | 活性污泥池B（ASR）-f (%) | 0.17755 | 排放池-COD在线 (mg/L) | 0.20896 | 园区来水-TP (mg/L) | 0.18788 | 回流 / 剩余污泥 / 泥饼-Qw (m3/d) | 0.20391 | 高效澄清池-TOC差 | 0.17987 | 活性污泥池A（ASR）-MLVSS (mg/L) | 0.20299 | 嘉兴石化-总量Q (m3/d) | 0.24586 | 嘉兴石化-pH | 0.22 | 排放池-COD在线 (mg/L) | 0.19793 | 排放池-硬度 (mg/L) | 0.20379 | 厌氧出水-ALK (meq/L) | 0.24081 | 回流 / 剩余污泥 / 泥饼-Qw (m3/d) | 0.22546 | 活性污泥池B（ASR）-f (%) | 0.21925 | 园区来水-SS (mg/L) | 0.23862 | 高效澄清池-粉炭 (kg/d) | 0.20662 | 低浓度调节池-NO3-N (mg/L) | 0.18991 | 厌氧出水-NH3-N (mg/L) | 0.20167 | 厌氧出水-C/T | 0.19487 | 厌氧出水-C/T | 0.20657 | 厌氧出水-pH | 0.18757 | 二沉池A-Cond (uS/cm) | 0.25145 | 缺氧反硝化池A（D-N）-Q (m3/d) | 0.21911 | 园区来水-TN (mg/L) | 0.21783 | 园区来水-pH | 0.21714 | 低浓度调节池-NaCl% (%) | 0.19784 | 活性污泥池A（ASR）-SVI | 0.1867 | 厌氧出水-ALK (meq/L) | 0.18338 | 排放池-色度 (倍) | 0.18823 | 耦合臭氧生物膜运行效果-O/C | 0.22428 | 耦合臭氧生物膜运行效果-O/C | 0.22004 | 园区来水-pH | 0.21894 | 二沉池混合后-pH | 0.23142 | 二沉池A-Cond (uS/cm) | 0.17751 | 高效澄清池-SSr (%) | 0.18304 | 排放池-色度 (倍) | 0.1941 | 高效澄清池-TP差 | 0.19426 | 排放池-SS (mg/L) | 0.2232 | 低浓度调节池-NO3-N (mg/L) | 0.20264 | 厌氧出水-PO43-P (mg/L) | 0.18938 | 臭氧池-电耗 (kWh/kgO3) | 0.19813 | 活性污泥池B（ASR）-T (℃) | 0.20098 | 厌氧出水-NH3-N (mg/L) | 0.19674 | 排放池-pH | 0.23188 | 活性污泥池A（ASR）-SVI | 0.23565 | 园区来水-TN (mg/L) | 0.23059 | 园区来水-TN (mg/L) | 0.20706 | 生化运行效果-SSr | 0.20811 | 排放池-TOC在线 (mg/L) | 0.20706 | 高浓度调节池-Cond (uS/cm) | 0.2195 | 活性污泥池B（ASR）-T (℃) | 0.18202 | 低浓度调节池-Cl- (mg/L) | 0.21689 | 园区来水-TN (mg/L) | 0.19532 | 臭氧池-色度 (倍) | 0.22631 | 排放池-TN (mg/L) | 0.2308 | 活性污泥池A（ASR）-COD (mg/L) | 0.21465 | 排放池-色度 (倍) | 0.19299 | 低浓度调节池-Cl- (mg/L) | 0.23966 | 活性污泥池B（ASR）-pH | 0.21481 | 园区来水-TOC (mg/L) | 0.18825 | 二沉池A-COD (mg/L) | 0.22287 | 厌氧调质池-T (℃) | 0.20625 | 厌氧出水-AnS (mL/L) | 0.22257 | 排放池-TOC在线 (mg/L) | 0.21094 | 园区来水-色度 (倍) | 0.19131 | 厌氧池B-Q(B) (m3/d) | 0.19312 | 园区来水-TOC (mg/L) | 0.18276 | 臭氧池-投加量 (mg/L) | 0.18868 | 二沉池A-TP (mg/L) | 0.16821 | 缺氧池B（D-N）-NO3-N (mg/L) | 0.18918 | 臭氧池-色度 (倍) | 0.22557 | 厌氧出水-AnS (mL/L) | 0.23439 | 臭氧池-电耗 (kWh/kgO3) | 0.20329 | 厌氧调质池-T (℃) | 0.21203 | 臭氧池-投加量 (mg/L) | 0.1813 | 后置CBR-CODr (%) | 0.26604 | 高效澄清池-SS (mg/L) | 0.19191 | 二沉池A-TP (mg/L) | 0.2081 | 厌氧调质池-T (℃) | 0.18716 | 缺氧反硝化池A（D-N）-总Q (m3/d) | 0.22282 | 高浓度调节池-Cond (uS/cm) | 0.19944 | 活性污泥池A（ASR）-T (℃) | 0.21639 | CBR池A-DO (mg/L) | 0.23251 | 活性污泥池A（ASR）-SV30 (%) | 0.20534 | 生化运行效果-TNr (%) | 0.25385 | 排放池-TDS (mg/L) | 0.2048 | 排放池-Qd (m3/d) | 0.24401 | 高效澄清池-粉炭 (kg/d) | 0.22305 | 二沉池B-NO3-N (mg/L) | 0.19741 | 高浓度调节池-COD (mg/L) | 0.20726 | 后置CBR-COD (mg/L) | 0.22582 | 高浓度调节池-pH | 0.1914 | 厌氧出水-VFAs (meq/L) | 0.23687 | 高效澄清池-TOC (mg/L) | 0.19498 | 排放池-TN在线 (mg/L) | 0.27693 | 生化运行效果-CODr (%) | 0.21491 | 低浓度调节池-COD (mg/L) | 0.20274 | 二沉池A-TP (mg/L) | 0.2192 | 二沉池混合后-NH3-N (mg/L) | 0.23274 | 排放池-Qd (m3/d) | 0.20498 | 活性污泥池A（ASR）-SV30 (%) | 0.19012 | 高效澄清池-TPr (%) | 0.24511 | 后置CBR-COD (mg/L) | 0.26472 | 二沉池B-NH3-N (mg/L) | 0.2235 | 高效澄清池-PAC(投加量) (mg/L) | 0.22496 | 生化运行效果-TP差 | 0.25547 | 排放池-COD (mg/L) | 0.31072 | 园区来水-COD Load (kg/d) | 0.21242 | 二沉池B-COD (mg/L) | 0.24528 | 嘉兴石化-至厌氧Q (m3/d) | 0.25021
生化运行效果-Q (%) | 0.16003 | 排放池-TDS (mg/L) | 0.15444 | 系统运行效果-CODr (%) | 0.16665 | 二沉池混合后-pH | 0.17223 | 活性污泥池B（ASR）-T (℃) | 0.19976 | 嘉兴石化-Cond (uS/cm) | 0.1531 | 活性污泥池B（ASR）-HRT (h) | 0.27122 |  |  | 生化进水数据-TP (mg/L) | 0.16054 | 二沉池混合后-SS (mg/L) | 0.19138 | 高浓度调节池-COD (mg/L) | 0.20013 | 低浓度调节池-TN (mg/L) | 0.16375 | 活性污泥池B（ASR）-MLVSS (mg/L) | 0.19537 | 高效澄清池-COD差 | 0.19366 | 活性污泥池B（ASR）-COD (mg/L) | 0.20574 | 生化运行效果-SSr | 0.23185 | 高效澄清池-HRT (h) | 0.26052 | 厌氧进水-TOC (mg/L) | 0.15394 | 系统运行效果-TNr (%) | 0.16564 | 低浓度调节池-Cl- (mg/L) | 0.18435 | 高效澄清池-粉炭(投加量) (mg/L) | 0.17316 | 活性污泥池A（ASR）-MLVSS (mg/L) | 0.20003 | 园区来水-Cond (uS/cm) | 0.18101 | 活性污泥池A（ASR）-pH | 0.18212 | 后置CBR-CODr (%) | 0.18113 | 臭氧池-CODr (%) | 0.19951 | 排放池-硬度 (mg/L) | 0.18702 | 园区来水-TDS (mg/L) | 0.20391 | 耦合臭氧生物膜运行效果-TOCr (%) | 0.17593 | 嘉兴石化-总量Q (m3/d) | 0.17197 | 二沉池B-SS (mg/L) | 0.19614 | 后置CBR-CODr (%) | 0.19642 | 耦合臭氧生物膜运行效果-TOCr (%) | 0.17929 | 低浓度调节池-Cl- (mg/L) | 0.19131 | 臭氧池-CODr (%) | 0.24223 | 园区来水-色度 (倍) | 0.21458 | 高效澄清池-SSr (%) | 0.201 | 园区来水-Cond (uS/cm) | 0.18107 | 排放池-NH3-N在线 (mg/L) | 0.19076 | 排放池-COD在线 (mg/L) | 0.18867 | 低浓度调节池-色度 (倍) | 0.19945 | 二沉池B-色度 (倍) | 0.19425 | 低浓度调节池-NaCl% (%) | 0.2046 | 高浓度调节池-Q (m3/d) | 0.18331 | 臭氧池-TOCr (%) | 0.21014 | 高效澄清池-PAC (kg/d) | 0.1551 | 高浓度调节池-Q (m3/d) | 0.18973 | 耦合臭氧生物膜运行效果-TOCr (%) | 0.2271 | 厌氧出水-ALK (meq/L) | 0.19374 | 高效澄清池-SS (mg/L) | 0.18401 | 活性污泥池B（ASR）-f (%) | 0.18076 | 回流 / 剩余污泥 / 泥饼-Wc （%） | 0.19378 | 园区来水-TP (mg/L) | 0.16617 | 排放池-TP在线 (mg/L) | 0.20461 | 排放池-NH3-N在线 (mg/L) | 0.18765 | 活性污泥池A（ASR）-f (%) | 0.20089 | 高效澄清池-色度 (倍) | 0.17747 | 嘉兴石化-pH | 0.20253 | 活性污泥池A（ASR）-COD (mg/L) | 0.21852 | 排放池-硬度 (mg/L) | 0.21345 | 二沉池A-Cond (uS/cm) | 0.19609 | 园区来水-SS (mg/L) | 0.2034 | 低浓度调节池-NO3-N (mg/L) | 0.22338 | 嘉兴石化-pH | 0.18999 | 园区来水-SS (mg/L) | 0.21516 | 活性污泥池A（ASR）-f (%) | 0.21966 | 厌氧出水-NH3-N (mg/L) | 0.20185 | 园区来水-pH | 0.18771 | 厌氧出水-ALK (meq/L) | 0.19648 | 二沉池B-pH | 0.19216 | 高浓度调节池-Q (m3/d) | 0.17328 | 园区来水-pH | 0.1833 | 臭氧池-电耗 (kWh/kgO3) | 0.19523 | 缺氧反硝化池A（D-N）-HRT (h) | 0.20364 | 排放池-Cl- (mg/L) | 0.17517 | 二沉池A-Cond (uS/cm) | 0.21563 | 排放池-TP在线 (mg/L) | 0.16224 | 厌氧出水-PO43-P (mg/L) | 0.18318 | 高浓度调节池-pH | 0.18331 | 臭氧池-色度 (倍) | 0.17461 | 厌氧出水-pH | 0.22268 | 排放池-TP (mg/L) | 0.21752 | CBR池B-DO (mg/L) | 0.18437 | 排放池-TP (mg/L) | 0.22221 | 嘉兴石化-pH | 0.16971 | 臭氧池-电耗 (kWh/kgO3) | 0.17052 | 高效澄清池-pH | 0.17488 | 缺氧池B（D-N）-NO3-N (mg/L) | 0.17417 | 厌氧出水-PO43-P (mg/L) | 0.20917 | 活性污泥池B（ASR）-DO (mg/L) | 0.20005 | 二沉池A-pH | 0.18184 | 缺氧池B（D-N）-NO3-N (mg/L) | 0.18891 | 二沉池A-pH | 0.18067 | 二沉池A-SS (mg/L) | 0.18079 | 二沉池B-pH | 0.18202 | 活性污泥池B（ASR）-SVI | 0.22216 | 排放池-pH | 0.20047 | 厌氧出水-Cond (uS/cm) | 0.19764 | 活性污泥池B（ASR）-pH | 0.20721 | 活性污泥池B（ASR）-SVI | 0.19406 | 厌氧出水-NH3-N (mg/L) | 0.21571 | 生化运行效果-TOCr (%) | 0.17073 | 活性污泥池B（ASR）-COD (mg/L) | 0.20853 | 高效澄清池-TP差 | 0.16324 | 园区来水-TP (mg/L) | 0.20679 | 活性污泥池B（ASR）-T (℃) | 0.20899 | 后置CBR-CODr (%) | 0.20763 | 臭氧池-色度 (倍) | 0.16834 | 缺氧池B（D-N）-NO3-N (mg/L) | 0.17752 | CBR池B-DO (mg/L) | 0.20149 | 缺氧池B（D-N）-pH | 0.17605 | 二沉池A-TOC (mg/L) | 0.2014 | 臭氧池-pH | 0.19755 | 活性污泥池B（ASR）-COD (mg/L) | 0.19523 | 耦合臭氧生物膜运行效果-CODr (%) | 0.18761 | 生化运行效果-TNr (%) | 0.18888 | 厌氧出水-AnS (mL/L) | 0.19014 | 活性污泥池A（ASR）-TOC (mg/L) | 0.17554 | 活性污泥池B（ASR）-TOC (mg/L) | 0.18185 | 臭氧池-电耗 (kWh/kgO3) | 0.1673 | 二沉池A-NO3-N (mg/L) | 0.16706 | 排放池-色度 (倍) | 0.22163 | 高效澄清池-SSr (%) | 0.22594 | 高浓度调节池-pH | 0.20103 | 臭氧池-TOCr (%) | 0.20936 | 排放池-TOC在线 (mg/L) | 0.17804 | 生化运行效果-TNr (%) | 0.24303 | 厌氧出水-Cond (uS/cm) | 0.17045 | 缺氧反硝化池A（D-N）-Q (m3/d) | 0.19968 | 高效澄清池-PAM (kg/d) | 0.17899 | 缺氧反硝化池A（D-N）-pH | 0.20814 | 园区来水-TN (mg/L) | 0.19821 | 园区来水-色度 (倍) | 0.20535 | 后置CBR-TOC (mg/L) | 0.21959 | 二沉池B-TN (mg/L) | 0.20213 | 臭氧池-投加量 (mg/L) | 0.20239 | 系统运行效果-CODr (%) | 0.20014 | 臭氧池-投加量 (mg/L) | 0.209 | 厌氧出水-VFAs (meq/L) | 0.19482 | 低浓度-Q (m3/d) | 0.16892 | 臭氧池-CODr (%) | 0.20209 | 厌氧出水-VFAs (meq/L) | 0.21577 | 二沉池A-NH3-N (mg/L) | 0.16334 | 排放池-Qd (m3/d) | 0.21529 | 高效澄清池-COD差 | 0.1845 | 厌氧进水-TOC (mg/L) | 0.21865 | 臭氧池-CODr (%) | 0.20574 | 活性污泥池B（ASR）-MLSS (mg/L) | 0.18097 | 厌氧出水-VFAs (meq/L) | 0.20694 | 日期 | 0.21527 | 二沉池A-TN (mg/L) | 0.20476 | 厌氧进水-TOC (mg/L) | 0.18972 | 活性污泥池A（ASR）-SV30 (%) | 0.22817 | 二沉池A-TN (mg/L) | 0.16405 | 生化运行效果-CODr (%) | 0.19206 | 二沉池混合后-NH3-N (mg/L) | 0.22247 | 臭氧池-TOC (mg/L) | 0.24238 | 后置CBR-COD (mg/L) | 0.23825 | 园区来水-Q (m3/d) | 0.18699 | 高效澄清池-PAC液位差 | 0.22429 | 二沉池A-NO3-N (mg/L) | 0.20381
缺氧池B（D-N）-Q (m3/d) | 0.15979 | 回流 / 剩余污泥 / 泥饼-Qr (m3/d) | 0.15254 | 低浓度调节池-TN (mg/L) | 0.16485 | 生化进水数据-pH | 0.17152 | 活性污泥池B（ASR）-TOC (mg/L) | 0.16208 |  |  | 排放池-Qd (m3/d) | 0.16278 |  |  | 排放池-TOC (mg/L) | 0.15433 | 厌氧进水-TOC (mg/L) | 0.18822 | 高效澄清池-PAC液位差 | 0.18719 | 生化运行效果-TN差 | 0.16348 | 活性污泥池B（ASR）-SVI | 0.17289 | 活性污泥池B（ASR）-MLSS (mg/L) | 0.19171 |  |  | 二沉池B-SS (mg/L) | 0.16232 |  |  | CBR池A-HRT (h) | 0.15169 | 生化运行效果-TNr (%) | 0.1571 | 排放池-Cl- (mg/L) | 0.17382 | 高效澄清池-粉炭 (kg/d) | 0.17118 | 活性污泥池A（ASR）-MLSS (mg/L) | 0.19984 | 园区来水-TDS (mg/L) | 0.18101 | 回流 / 剩余污泥 / 泥饼-Qw (m3/d) | 0.18141 | 高效澄清池-PAC液位差 | 0.15772 | 低浓度调节池-NaCl% (%) | 0.19791 | 低浓度调节池-Cl- (mg/L) | 0.18217 | 后置CBR-TOCr (%) | 0.17737 | 活性污泥池B（ASR）-TOC (mg/L) | 0.17539 | 回流 / 剩余污泥 / 泥饼-Wc （%） | 0.16935 | 低浓度-Q (m3/d) | 0.19554 | 厌氧出水-SS (mg/L) | 0.15682 | 臭氧池-COD (mg/L) | 0.17122 | 二沉池A-pH | 0.17597 | 回流 / 剩余污泥 / 泥饼-Qw (m3/d) | 0.19827 | 高浓度调节池-Q (m3/d) | 0.20543 | 回流 / 剩余污泥 / 泥饼-Wc （%） | 0.17451 | 园区来水-TDS (mg/L) | 0.18107 | 耦合臭氧生物膜运行效果-TOCr (%) | 0.18109 | 回流 / 剩余污泥 / 泥饼-Wc （%） | 0.16916 | 臭氧池-TOCr (%) | 0.19831 | 排放池-TP在线 (mg/L) | 0.18196 | 活性污泥池A（ASR）-DO (mg/L) | 0.15573 | 厌氧出水-NH3-N (mg/L) | 0.18284 | 后置CBR-TOCr (%) | 0.1948 | 活性污泥池B（ASR）-MLVSS (mg/L) | 0.15389 | 厌氧出水-SS (mg/L) | 0.16454 | 排放池-NH3-N在线 (mg/L) | 0.2257 | 高效澄清池-SSr (%) | 0.18919 | 臭氧池-TOCr (%) | 0.18119 | 二沉池混合后-NH3-N (mg/L) | 0.17453 | 低浓度调节池-Level (m) | 0.16929 | 厌氧出水-ALK (meq/L) | 0.16332 | 二沉池B-Cond (uS/cm) | 0.19184 | CBR池A-DO (mg/L) | 0.17651 | 后置CBR-TOCr (%) | 0.19907 | 厌氧出水-pH | 0.17444 | 活性污泥池B（ASR）-SVI | 0.19628 | 高效澄清池-TOC差 | 0.15228 | 活性污泥池B（ASR）-f (%) | 0.20716 | 厌氧出水-C/T | 0.19162 | 回流 / 剩余污泥 / 泥饼-Wc （%） | 0.19334 | 活性污泥池A（ASR）-SVI | 0.2107 | 厌氧出水-ALK (meq/L) | 0.18177 | 二沉池A-Cond (uS/cm) | 0.21168 | 排放池-TP在线 (mg/L) | 0.2 | 回流 / 剩余污泥 / 泥饼-Wc （%） | 0.18393 | 活性污泥池A（ASR）-SVI | 0.18339 | 排放池-COD在线 (mg/L) | 0.18909 | 二沉池A-pH | 0.19205 | 排放池-TP (mg/L) | 0.17107 | 厌氧出水-C/T | 0.15354 | 高效澄清池-色度 (倍) | 0.1941 | 排放池-硬度 (mg/L) | 0.19421 | 排放池-COD在线 (mg/L) | 0.16941 | 耦合臭氧生物膜运行效果-O/C | 0.21335 | 缺氧池B（D-N）-Q (m3/d) | 0.15803 | 排放池-COD在线 (mg/L) | 0.1589 | 缺氧反硝化池A（D-N）-HRT (h) | 0.16661 | 排放池-硬度 (mg/L) | 0.1614 | 排放池-色度 (倍) | 0.18783 | 二沉池A-NH3-N (mg/L) | 0.21317 | 低浓度调节池-pH | 0.17525 | 缺氧池B（D-N）-pH | 0.18737 | 低浓度调节池-NO3-N (mg/L) | 0.1664 | 耦合臭氧生物膜运行效果-O/C | 0.16026 | 活性污泥池B（ASR）-SVI | 0.15552 | 园区来水-TN (mg/L) | 0.16205 | 厌氧出水-AnS (mL/L) | 0.1901 | 排放池-Cl- (mg/L) | 0.18945 | 园区来水-pH | 0.18124 | 二沉池A-pH | 0.16508 | 嘉兴石化-pH | 0.17211 | 高浓度调节池-Q (m3/d) | 0.17044 | 排放池-TP (mg/L) | 0.17682 | 臭氧池-COD (mg/L) | 0.20698 | 高效澄清池-PAM(投加量) (mg/L) | 0.18873 | 缺氧池B（D-N）-NO3-N (mg/L) | 0.18499 | 高效澄清池-TP (mg/L) | 0.19068 | 低浓度调节池-Cl- (mg/L) | 0.19179 | 高效澄清池-pH | 0.21221 | 活性污泥池A（ASR）-SV30 (%) | 0.16709 | 排放池-pH | 0.20309 | 嘉兴石化-总量Q (m3/d) | 0.15799 | 臭氧池-pH | 0.20089 | 排放池-NO3-N (mg/L) | 0.20472 | 活性污泥池B（ASR）-DO (mg/L) | 0.20688 | 低浓度调节池-NaCl% (%) | 0.15657 | 排放池-TOC在线 (mg/L) | 0.16329 | CBR池A-DO (mg/L) | 0.18179 | CBR池A-DO (mg/L) | 0.1725 | 后置CBR-CODr (%) | 0.18576 | 厌氧出水-AnS (mL/L) | 0.17972 | 排放池-TOC在线 (mg/L) | 0.19292 | 臭氧池-色度 (倍) | 0.17938 | 活性污泥池A（ASR）-DO (mg/L) | 0.18173 | 厌氧池A-Q(A) (m3/d) | 0.18864 | 缺氧池B（D-N）-pH | 0.16581 | 二沉池A-SS (mg/L) | 0.16902 | 高效澄清池-PAM (kg/d) | 0.15994 | 生化运行效果-TNr (%) | 0.16683 | 活性污泥池B（ASR）-TOC (mg/L) | 0.21274 | 耦合臭氧生物膜运行效果-TOCr (%) | 0.20523 | 活性污泥池A（ASR）-COD (mg/L) | 0.19477 | 后置CBR-TOCr (%) | 0.19803 | 缺氧反硝化池A（D-N）-总Q (m3/d) | 0.17756 | 活性污泥池B（ASR）-pH | 0.23628 | 活性污泥池B（ASR）-TOC (mg/L) | 0.1655 | 臭氧池-投加量 (mg/L) | 0.19964 | 高效澄清池-粉炭 (kg/d) | 0.17791 | 高浓度调节池-pH | 0.19377 | CBR池A-DO (mg/L) | 0.18919 | 缺氧反硝化池A（D-N）-NO3-N (mg/L) | 0.19071 | 缺氧池B（D-N）-pH | 0.16653 | 高浓度调节池-pH | 0.18433 | 活性污泥池B（ASR）-T (℃) | 0.1848 | 后置CBR-TOC (mg/L) | 0.19619 | 二沉池A-COD (mg/L) | 0.19861 | 厌氧出水-COD (mg/L) | 0.18096 | 排放池-TN (mg/L) | 0.16125 | 高效澄清池-TP差 | 0.19606 | 生化运行效果-TPr | 0.20586 | 生化运行效果-Q (%) | 0.16182 | 缺氧池B（D-N）-NO3-N (mg/L) | 0.17992 | 系统运行效果-TNr (%) | 0.17629 | 系统运行效果-TNr (%) | 0.21297 | 活性污泥池B（ASR）-T (℃) | 0.19251 | 活性污泥池A（ASR）-T (℃) | 0.17959 | 高效澄清池-TP (mg/L) | 0.17716 | 高效澄清池-COD (mg/L) | 0.20421 | 活性污泥池B（ASR）-SV30 (%) | 0.18627 | 嘉兴石化-至厌氧Q (m3/d) | 0.18617 | 系统运行效果-CODr (%) | 0.20661 | 缺氧反硝化池A（D-N）-Q (m3/d) | 0.16367 | 排放池-NO3-N (mg/L) | 0.18497 | 低浓度-Q (m3/d) | 0.19173 | 系统运行效果-TNr (%) | 0.22362 | 嘉兴石化-至厌氧Q (m3/d) | 0.22701 | 园区来水-Q% (%) | 0.18699 | 生化运行效果-CODr (%) | 0.18807 | 后置CBR-COD (mg/L) | 0.19682
缺氧反硝化池A（D-N）-总Q% (%) | 0.15856 | 生化进水数据-Q (m3/d) | 0.1483 | 生化运行效果-VLR (kg/m3.d) | 0.16372 | 高效澄清池-PAC(投加量) (mg/L) | 0.16392 | CBR池B-DO (mg/L) | 0.15577 | [6 empty] | 低浓度调节池-TP (mg/L) | 0.15359 | 耦合臭氧生物膜运行效果-CODr (%) | 0.18635 | 高效澄清池-PAC (kg/d) | 0.18655 | 生化进水数据-TN (mg/L) | 0.15931 | 高效澄清池-COD差 | 0.17198 | 活性污泥池B（ASR）-MLVSS (mg/L) | 0.18796 |  |  | 二沉池混合后-SS (mg/L) | 0.16231 |  |  | 活性污泥池A（ASR）-HRT (h) | 0.15102 | 耦合臭氧生物膜运行效果-O/C | 0.15653 | 低浓度调节池-TP (mg/L) | 0.151 | 低浓度调节池-NaCl% (%) | 0.16038 | 低浓度调节池-Cl- (mg/L) | 0.15567 | 二沉池A-NH3-N (mg/L) | 0.17714 | 高效澄清池-TP差 | 0.17549 | 高效澄清池-PAC (kg/d) | 0.15768 | 二沉池A-色度 (倍) | 0.1939 | 二沉池A-色度 (倍) | 0.17702 | 臭氧池-CODr (%) | 0.17495 | 排放池-Cl- (mg/L) | 0.17024 | 厌氧出水-C/T | 0.15888 | 厌氧出水-ALK (meq/L) | 0.19426 | 活性污泥池A（ASR）-COD (mg/L) | 0.15319 | 嘉兴石化-TOC (mg/L) | 0.16724 | 活性污泥池A（ASR）-SVI | 0.1592 | 回流 / 剩余污泥 / 泥饼-Wc （%） | 0.17637 | 高效澄清池-TP差 | 0.18836 | 排放池-NH3-N在线 (mg/L) | 0.15988 | 活性污泥池B（ASR）-f (%) | 0.15665 | 低浓度调节池-Level (m) | 0.17039 | 活性污泥池A（ASR）-f (%) | 0.1616 | 排放池-Cl- (mg/L) | 0.18384 | 低浓度-Q (m3/d) | 0.17958 | 园区来水-色度 (倍) | 0.15136 | 活性污泥池B（ASR）-f (%) | 0.17099 | 活性污泥池A（ASR）-f (%) | 0.16025 | 高效澄清池-PAC液位差 | 0.15276 |  |  | 回流 / 剩余污泥 / 泥饼-Wc （%） | 0.2146 | 活性污泥池B（ASR）-SVI | 0.18149 | 厌氧出水-C/T | 0.17539 | 厌氧出水-AnS (mL/L) | 0.17191 | 低浓度调节池-Level% (%) | 0.16929 | 高浓度调节池-Level (m) | 0.15869 | 臭氧池-COD (mg/L) | 0.16035 | 排放池-硬度 (mg/L) | 0.16994 | 厌氧出水-ALK (meq/L) | 0.19546 | 高浓度调节池-Q (m3/d) | 0.14973 | 厌氧出水-C/T | 0.19342 | 排放池-COD在线 (mg/L) | 0.15122 | 低浓度调节池-NO3-N (mg/L) | 0.20483 | 嘉兴石化-总量Q (m3/d) | 0.18588 | 高效澄清池-色度 (倍) | 0.19307 | 耦合臭氧生物膜运行效果-O/C | 0.20168 | 后置CBR-TOCr (%) | 0.16899 | 排放池-NH3-N在线 (mg/L) | 0.19633 | 回流 / 剩余污泥 / 泥饼-Wc （%） | 0.18033 | 排放池-pH在线 | 0.17461 | 厌氧出水-pH | 0.17571 | 厌氧出水-Cond (uS/cm) | 0.18402 | 活性污泥池A（ASR）-MLVSS (mg/L) | 0.18684 | 排放池-Cl- (mg/L) | 0.16411 | 高浓度调节池-Q (m3/d) | 0.15275 | 缺氧反硝化池A（D-N）-HRT (h) | 0.18032 | 高效澄清池-色度 (倍) | 0.18805 | 排放池-硬度 (mg/L) | 0.16588 | 高效澄清池-色度 (倍) | 0.20513 | 缺氧池B（D-N）-总Q% (%) | 0.15508 | 高效澄清池-PAM(投加量) (mg/L) | 0.15181 | 缺氧池B（D-N）-pH | 0.164 | 排放池-TP在线 (mg/L) | 0.15285 | 高浓度调节池-Cond (uS/cm) | 0.17495 | 高效澄清池-TOC差 | 0.18689 | 生化进水数据-pH | 0.1687 | 活性污泥池B（ASR）-TOC (mg/L) | 0.18001 | CBR池A-DO (mg/L) | 0.15824 | 厌氧出水-PO43-P (mg/L) | 0.15848 | 园区来水-Q% (%) | 0.14863 | 活性污泥池B（ASR）-TOC (mg/L) | 0.15963 | 高效澄清池-PAM (kg/d) | 0.16991 | 排放池-硬度 (mg/L) | 0.16799 | 园区来水-TP (mg/L) | 0.16328 | 二沉池A-TOC (mg/L) | 0.15216 | 活性污泥池A（ASR）-DO (mg/L) | 0.16148 | 后置CBR-CODr (%) | 0.16471 | CBR池A-DO (mg/L) | 0.16634 | 低浓度调节池-NaCl% (%) | 0.18983 | 园区来水-TOC (mg/L) | 0.18632 | 厌氧出水-NH3-N (mg/L) | 0.17372 | 臭氧池-电耗 (kWh/kgO3) | 0.1897 | 活性污泥池A（ASR）-SVI | 0.1685 | 高浓度调节池-COD (mg/L) | 0.18748 | 低浓度调节池-NO3-N (mg/L) | 0.16026 | 活性污泥池A（ASR）-f (%) | 0.1996 | 活性污泥池B（ASR）-pH | 0.15284 | 园区来水-NH3-N (mg/L) | 0.1963 | 低浓度调节池-色度 (倍) | 0.1712 | 臭氧池-电耗 (kWh/kgO3) | 0.20591 | 系统运行效果-TNr (%) | 0.1565 | 排放池-Cl- (mg/L) | 0.14859 | 二沉池A-TP (mg/L) | 0.17892 | 二沉池A-pH | 0.17202 | 园区来水-NH3-N (mg/L) | 0.16563 | 活性污泥池A（ASR）-TOC (mg/L) | 0.17155 | 活性污泥池A（ASR）-COD (mg/L) | 0.17076 | 高效澄清池-PAM (kg/d) | 0.17847 | 低浓度调节池-色度 (倍) | 0.1653 | 二沉池A-TOC (mg/L) | 0.18274 | 高效澄清池-TOCr (%) | 0.16375 | 二沉池A-NH3-N (mg/L) | 0.16731 |  |  | 耦合臭氧生物膜运行效果-CODr (%) | 0.16455 | 高效澄清池-TOC差 | 0.2122 | 臭氧池-TOCr (%) | 0.20465 | 高效澄清池-SSr (%) | 0.18516 | CBR池B-DO (mg/L) | 0.19361 | 厌氧出水-Cond (uS/cm) | 0.17384 | 高效澄清池-SSr (%) | 0.22983 | 排放池-TOC在线 (mg/L) | 0.16516 | 排放池-TOC在线 (mg/L) | 0.18779 | 臭氧池-投加量 (mg/L) | 0.17076 | 臭氧池-投加量 (mg/L) | 0.19259 | 厌氧调质池-T (℃) | 0.18713 | 后置CBR-TOC (mg/L) | 0.18826 | 活性污泥池B（ASR）-DO (mg/L) | 0.16583 | 厌氧出水-VFAs (meq/L) | 0.1832 | 高浓度调节池-pH | 0.17175 | 缺氧反硝化池A（D-N）-总Q (m3/d) | 0.19426 | 厌氧进水-TOC (mg/L) | 0.19434 | 排放池-pH在线 | 0.17886 | 缺氧反硝化池A（D-N）-NO3-N (mg/L) | 0.16108 | 高浓度调节池-TOC (mg/L) | 0.18802 | 高效澄清池-COD差 | 0.17544 | 缺氧反硝化池A（D-N）-NO3-N (mg/L) | 0.15847 | 生化运行效果-TNr (%) | 0.17692 | 后置CBR-TOC (mg/L) | 0.17413 | 二沉池A-COD (mg/L) | 0.20725 | 高效澄清池-粉炭(投加量) (mg/L) | 0.19155 | 厌氧出水-VFAs (meq/L) | 0.17726 | 园区来水-COD (mg/L) | 0.16727 | 排放池-NH3-N (mg/L) | 0.18505 | 活性污泥池A（ASR）-T (℃) | 0.17834 | 系统运行效果-TOCr (%) | 0.17683 | 系统运行效果-TNr (%) | 0.16904 | 耦合臭氧生物膜运行效果-CODr (%) | 0.15109 | 臭氧池-TOC (mg/L) | 0.18208 | 二沉池A-TN (mg/L) | 0.1836 | 二沉池A-TN (mg/L) | 0.22201 | 耦合臭氧生物膜运行效果-CODr (%) | 0.19283 | 排放池-Qd (m3/d) | 0.17084 | 排放池-TN (mg/L) | 0.16697 | 高效澄清池-TP (mg/L) | 0.17122
园区来水-Q (m3/d) | 0.1514 |  |  | 生化运行效果-VLR% (%) | 0.16372 | 园区来水-pH | 0.1613 | 厌氧出水-VFAs (meq/L) | 0.15285 | [6 empty] | 高浓度调节池-COD (mg/L) | 0.1535 | 二沉池B-SS (mg/L) | 0.18353 | 高浓度调节池-Cond (uS/cm) | 0.17447 | 活性污泥池A（ASR）-MLSS (mg/L) | 0.15118 | 高效澄清池-CODr (%) | 0.16665 | 高效澄清池-CODr (%) | 0.18146 |  |  | 高效澄清池-PAM (kg/d) | 0.15896 |  |  |  |  | 二沉池A-pH | 0.15118 | 二沉池混合后-色度 (倍) | 0.15 | 嘉兴石化-总量Q (m3/d) | 0.15479 | 高效澄清池-色度 (倍) | 0.15178 | 生化运行效果-TPr | 0.15393 | 二沉池B-色度 (倍) | 0.15289 | 高效澄清池-PAC(投加量) (mg/L) | 0.15329 | 园区来水-TOC (mg/L) | 0.17591 | 高效澄清池-TPr (%) | 0.17634 | 臭氧池-COD (mg/L) | 0.17024 | 排放池-NH3-N在线 (mg/L) | 0.17017 | 活性污泥池A（ASR）-COD (mg/L) | 0.15768 | 二沉池混合后-SS (mg/L) | 0.19195 | 高效澄清池-粉炭 (kg/d) | 0.15196 | 嘉兴石化-COD (mg/L) | 0.16724 | 活性污泥池A（ASR）-TOC (mg/L) | 0.15064 | 嘉兴石化-总量Q (m3/d) | 0.15656 | 高效澄清池-TPr (%) | 0.15763 | CBR池B-DO (mg/L) | 0.15607 | 二沉池B-色度 (倍) | 0.15638 | 低浓度调节池-Level% (%) | 0.17039 | 厌氧出水-NH3-N (mg/L) | 0.15434 | 园区来水-色度 (倍) | 0.18273 | 活性污泥池A（ASR）-SVI | 0.17868 | 排放池-硬度 (mg/L) | 0.15086 | 排放池-NH3-N在线 (mg/L) | 0.16412 | 活性污泥池B（ASR）-MLVSS (mg/L) | 0.14909 |  |  |  |  | 回流 / 剩余污泥 / 泥饼-Ws (ton/d) | 0.16348 | 园区来水-NH3-N (mg/L) | 0.17495 | 耦合臭氧生物膜运行效果-O/C | 0.17019 | 排放池-SS (mg/L) | 0.17112 | 二沉池B-色度 (倍) | 0.14955 | 高浓度调节池-Level% (%) | 0.15869 | 臭氧池-pH | 0.15798 | 园区来水-NH3-N (mg/L) | 0.16504 | 活性污泥池A（ASR）-SVI | 0.17071 | 园区来水-SS (mg/L) | 0.14928 | 排放池-COD在线 (mg/L) | 0.18771 | 活性污泥池A（ASR）-SV30 (%) | 0.15077 | 厌氧出水-SS (mg/L) | 0.17167 | 排放池-色度 (倍) | 0.15933 | 园区来水-TOC (mg/L) | 0.17894 | 园区来水-TN (mg/L) | 0.1649 | 高浓度调节池-Level (m) | 0.15098 | 二沉池B-Cond (uS/cm) | 0.18922 | 园区来水-pH | 0.14986 | 回流 / 剩余污泥 / 泥饼-Qw (m3/d) | 0.15923 | 活性污泥池A（ASR）-SV30 (%) | 0.1651 | 高浓度调节池-Cond (uS/cm) | 0.16447 | 缺氧池B（D-N）-pH | 0.16601 | 排放池-色度 (倍) | 0.14919 | 排放池-SS (mg/L) | 0.15251 | 回流 / 剩余污泥 / 泥饼-Ws (ton/d) | 0.17905 | 缺氧反硝化池A（D-N）-总Q (m3/d) | 0.18563 | 厌氧出水-PO43-P (mg/L) | 0.16376 | 厌氧出水-SS (mg/L) | 0.1753 | 缺氧池B（D-N）-总Q (m3/d) | 0.15157 |  |  | 厌氧出水-PO43-P (mg/L) | 0.16171 | 缺氧反硝化池A（D-N）-pH | 0.15115 | 高效澄清池-色度 (倍) | 0.17015 | 生化运行效果-SSr | 0.17425 | 活性污泥池B（ASR）-pH | 0.167 | 活性污泥池B（ASR）-pH | 0.17023 | 活性污泥池A（ASR）-DO (mg/L) | 0.15551 | 排放池-TN在线 (mg/L) | 0.1581 | 园区来水-Q (m3/d) | 0.14863 | 排放池-TP (mg/L) | 0.15706 | 生化运行效果-SSr | 0.16506 | 缺氧池B（D-N）-pH | 0.16476 | 缺氧反硝化池A（D-N）-HRT (h) | 0.14952 | 耦合臭氧生物膜运行效果-CODr (%) | 0.14972 | 活性污泥池B（ASR）-COD (mg/L) | 0.15725 | 臭氧池-COD (mg/L) | 0.15866 | 高浓度调节池-Q (m3/d) | 0.1518 | 后置CBR-CODr (%) | 0.17341 | 臭氧池-pH | 0.17562 | 活性污泥池A（ASR）-DO (mg/L) | 0.16797 | 耦合臭氧生物膜运行效果-O/C | 0.18391 | 高效澄清池-SS (mg/L) | 0.16349 | 臭氧池-色度 (倍) | 0.18311 | 低浓度调节池-Cl- (mg/L) | 0.15952 | 排放池-色度 (倍) | 0.16725 | 园区来水-NH3-N (mg/L) | 0.1528 | 厌氧出水-NH3-N (mg/L) | 0.18489 | 二沉池A-pH | 0.16572 | 排放池-pH | 0.20566 | 活性污泥池A（ASR）-DO (mg/L) | 0.15006 |  |  | 生化运行效果-TPr | 0.16623 | 活性污泥池B（ASR）-TOC (mg/L) | 0.16887 | 低浓度调节池-NaCl% (%) | 0.16092 | 活性污泥池B（ASR）-TOC (mg/L) | 0.16048 | 生化运行效果-SSr | 0.16848 | 活性污泥池A（ASR）-pH | 0.17744 | 园区来水-TP (mg/L) | 0.16185 | 厌氧出水-NH3-N (mg/L) | 0.17518 | 活性污泥池A（ASR）-DO (mg/L) | 0.16096 | 排放池-pH | 0.14921 |  |  | 排放池-pH在线 | 0.16198 | 二沉池B-TOC (mg/L) | 0.19143 | 厌氧出水-Cond (uS/cm) | 0.19159 | 厌氧出水-Cond (uS/cm) | 0.1716 | 后置CBR-TOC (mg/L) | 0.18407 | 高效澄清池-SS (mg/L) | 0.16801 | 耦合臭氧生物膜运行效果-TOCr (%) | 0.17431 | 高效澄清池-SSr (%) | 0.16514 | 高浓度调节池-TOC (mg/L) | 0.17916 | 二沉池A-TP (mg/L) | 0.15914 | 生化运行效果-TNr (%) | 0.17231 | 高效澄清池-粉炭 (kg/d) | 0.18454 | 缺氧池B（D-N）-NO3-N (mg/L) | 0.18101 | 高效澄清池-TP (mg/L) | 0.16271 | 生化运行效果-TN差 | 0.17572 | 缺氧池B（D-N）-NO3-N (mg/L) | 0.15717 | 系统运行效果-TNr (%) | 0.18382 | 臭氧池-CODr (%) | 0.1761 | 排放池-NH3-N (mg/L) | 0.16653 | 活性污泥池A（ASR）-T (℃) | 0.15747 | 活性污泥池B（ASR）-MLVSS (mg/L) | 0.18574 | 二沉池A-COD (mg/L) | 0.17072 | 厌氧出水-VFAs (meq/L) | 0.15833 | 高效澄清池-粉炭 (kg/d) | 0.15507 | 系统运行效果-CODr (%) | 0.16122 | 二沉池混合后-NO3-N (mg/L) | 0.18022 | 臭氧池-投加量 (mg/L) | 0.18912 | 排放池-TDS (mg/L) | 0.16842 | 二沉池混合后-NO3-N (mg/L) | 0.16328 | 厌氧进水-TOC (mg/L) | 0.18345 | 二沉池A-TP (mg/L) | 0.17358 | 臭氧池-CODr (%) | 0.1765 | 排放池-NH3-N (mg/L) | 0.15988 | 日期 | 0.14891 | 缺氧反硝化池A（D-N）-总Q (m3/d) | 0.18192 | 高效澄清池-TPr (%) | 0.18173 | 嘉兴石化-至厌氧Q (m3/d) | 0.15933 | 高效澄清池-COD (mg/L) | 0.18364 | 日期 | 0.16652 | 二沉池A-TOC (mg/L) | 0.16188 | 生化运行效果-TP差 | 0.15497
园区来水-Q% (%) | 0.1514 |  |  | 生化运行效果-TN差 | 0.16285 | 高效澄清池-PAC (kg/d) | 0.15819 | 厌氧进水-TOC (mg/L) | 0.15255 | [8 empty] | 高浓度调节池-COD (mg/L) | 0.17375 | 排放池-pH | 0.16034 |  |  | 耦合臭氧生物膜运行效果-CODr (%) | 0.15975 | 活性污泥池A（ASR）-f (%) | 0.15577 |  |  | 低浓度调节池-Level% (%) | 0.1487 |  |  |  |  | 低浓度调节池-NaCl% (%) | 0.15106 | 高效澄清池-PAC(投加量) (mg/L) | 0.14957 | 低浓度调节池-Cl- (mg/L) | 0.14935 |  |  |  |  | 高效澄清池-TP (mg/L) | 0.1502 |  |  | 缺氧反硝化池A（D-N）-pH | 0.15147 | 厌氧调质池-T (℃) | 0.16687 | 耦合臭氧生物膜运行效果-TOCr (%) | 0.16227 | 活性污泥池A（ASR）-TOC (mg/L) | 0.16248 | 低浓度调节池-Cl- (mg/L) | 0.15715 | 生化运行效果-TP差 | 0.18853 | 活性污泥池A（ASR）-HRT (h) | 0.14918 | 厌氧出水-Cond (uS/cm) | 0.16184 |  |  | 高效澄清池-SS (mg/L) | 0.15595 | 低浓度调节池-色度 (倍) | 0.15652 |  |  | 嘉兴石化-总量Q (m3/d) | 0.1494 | 高浓度调节池-Level (m) | 0.16384 | 园区来水-TOC (mg/L) | 0.15396 | 耦合臭氧生物膜运行效果-TOCr (%) | 0.18067 | 二沉池A-色度 (倍) | 0.1773 |  |  | 高效澄清池-SSr (%) | 0.15954 | [6 empty] | 高效澄清池-TOC差 | 0.15484 | 排放池-pH在线 | 0.16901 | 高效澄清池-SSr (%) | 0.16862 | 二沉池A-TOC (mg/L) | 0.16842 | 园区来水-TOC (mg/L) | 0.14922 |  |  | 活性污泥池A（ASR）-COD (mg/L) | 0.1561 | 排放池-色度 (倍) | 0.15566 | 排放池-SS (mg/L) | 0.16163 |  |  | 排放池-Cl- (mg/L) | 0.18133 |  |  | 低浓度调节池-TOC (mg/L) | 0.15458 | 回流 / 剩余污泥 / 泥饼-Qw (m3/d) | 0.156 | 厌氧出水-pH | 0.16196 | 活性污泥池B（ASR）-f (%) | 0.16269 | 高浓度调节池-Level% (%) | 0.15098 | 臭氧池-色度 (倍) | 0.17346 |  |  | 高效澄清池-色度 (倍) | 0.15885 | 排放池-COD在线 (mg/L) | 0.16209 | 园区来水-TN (mg/L) | 0.1574 | 园区来水-SS (mg/L) | 0.16495 | 活性污泥池B（ASR）-T (℃) | 0.14879 |  |  | 活性污泥池B（ASR）-DO (mg/L) | 0.16801 | 二沉池A-pH | 0.16003 | 园区来水-pH | 0.15044 | 回流 / 剩余污泥 / 泥饼-Qw (m3/d) | 0.16998 |  |  |  |  | 排放池-pH在线 | 0.15516 | 生化进水数据-pH | 0.15032 | 高效澄清池-pH | 0.14932 | 排放池-SS (mg/L) | 0.16538 | 二沉池A-Cond (uS/cm) | 0.16496 | 臭氧池-电耗 (kWh/kgO3) | 0.16406 | 缺氧池B（D-N）-NO3-N (mg/L) | 0.14919 | 高效澄清池-SS (mg/L) | 0.1519 | 臭氧池-pH | 0.14849 | 排放池-Cl- (mg/L) | 0.15024 | 园区来水-pH | 0.15531 | CBR池A-DO (mg/L) | 0.16268 | 二沉池A-SS (mg/L) | 0.14891 | 活性污泥池A（ASR）-pH | 0.14918 | 缺氧反硝化池A（D-N）-pH | 0.15053 | 高浓度调节池-pH | 0.1501 |  |  | 臭氧池-色度 (倍) | 0.17021 |  |  | 园区来水-色度 (倍) | 0.16647 | 二沉池混合后-pH | 0.16401 | 二沉池A-pH | 0.16044 | 低浓度调节池-TOC (mg/L) | 0.15183 | 园区来水-NH3-N (mg/L) | 0.15843 | 排放池-Cl- (mg/L) | 0.16313 | 厌氧出水-PO43-P (mg/L) | 0.15194 | 生化运行效果-SSr | 0.17339 | 臭氧池-电耗 (kWh/kgO3) | 0.15942 | 厌氧出水-NH3-N (mg/L) | 0.19685 |  |  |  |  | 臭氧池-色度 (倍) | 0.15471 | 高效澄清池-TP (mg/L) | 0.16254 | 高效澄清池-PAM(投加量) (mg/L) | 0.15113 | CBR池B-DO (mg/L) | 0.15965 |  |  | 排放池-pH | 0.16972 | 活性污泥池B（ASR）-COD (mg/L) | 0.15486 | 后置CBR-CODr (%) | 0.15243 | 活性污泥池B（ASR）-T (℃) | 0.14905 | 二沉池A-TN (mg/L) | 0.14911 |  |  | 活性污泥池B（ASR）-TOC (mg/L) | 0.16048 | 活性污泥池A（ASR）-TOC (mg/L) | 0.17884 | 后置CBR-TOCr (%) | 0.18141 | 活性污泥池B（ASR）-COD (mg/L) | 0.16036 | 活性污泥池A（ASR）-TOC (mg/L) | 0.18 | 臭氧池-电耗 (kWh/kgO3) | 0.15828 | 臭氧池-色度 (倍) | 0.17333 | 缺氧池B（D-N）-pH | 0.15281 | 缺氧反硝化池A（D-N）-总Q (m3/d) | 0.17301 | 园区来水-COD (mg/L) | 0.15799 | 缺氧反硝化池A（D-N）-NO3-N (mg/L) | 0.15435 | 高效澄清池-粉炭(投加量) (mg/L) | 0.15253 | 低浓度调节池-色度 (倍) | 0.17801 | 缺氧反硝化池A（D-N）-pH | 0.15041 | 高效澄清池-TOCr (%) | 0.16438 | 排放池-TN在线 (mg/L) | 0.15499 | 厌氧出水-Cond (uS/cm) | 0.18141 | 缺氧反硝化池A（D-N）-NO3-N (mg/L) | 0.15796 | 二沉池A-TP (mg/L) | 0.16251 | 活性污泥池B（ASR）-T (℃) | 0.15278 | 高浓度调节池-pH | 0.16925 | 二沉池A-TP (mg/L) | 0.16387 | 日期 | 0.15813 | 高效澄清池-TP (mg/L) | 0.15208 | 二沉池B-Cond (uS/cm) | 0.15868 | 园区来水-TN (mg/L) | 0.16398 | 系统运行效果-CODr (%) | 0.16869 | 排放池-Qd (m3/d) | 0.15953 | 系统运行效果-CODr (%) | 0.15889 | 高效澄清池-CODr (%) | 0.17249 | 活性污泥池B（ASR）-MLSS (mg/L) | 0.16186 | 高效澄清池-TOCr (%) | 0.17608 | 高效澄清池-COD差 | 0.15697 | 后置CBR-TOC (mg/L) | 0.14866 | 低浓度调节池-COD (mg/L) | 0.17072 | 系统运行效果-TOCr (%) | 0.18031 | 排放池-TOC (mg/L) | 0.15517 | 二沉池A-COD (mg/L) | 0.17238 | 系统运行效果-CODr (%) | 0.16211 | 活性污泥池A（ASR）-SV30 (%) | 0.15984
缺氧池B（D-N）-总Q% (%) | 0.1491 |  |  | 生化进水数据-TN (mg/L) | 0.15996 | 二沉池B-pH | 0.1572 | 厌氧出水-AnS (mL/L) | 0.14939 | [8 empty] | 高浓度调节池-pH | 0.16809 | 高浓度调节池-pH | 0.15945 |  |  | 厌氧出水-VFAs (meq/L) | 0.15321 |  |  |  |  | 低浓度调节池-Level (m) | 0.1487 | [18 empty] | 低浓度调节池-NH3-N (mg/L) | 0.14993 | 园区来水-COD (mg/L) | 0.16612 | 低浓度调节池-Level (m) | 0.15878 | 高效澄清池-TPr (%) | 0.15864 | 回流 / 剩余污泥 / 泥饼-Ws (ton/d) | 0.15678 | 生化进水数据-SS (mg/L) | 0.18252 | CBR池A-HRT (h) | 0.14853 | 低浓度调节池-色度 (倍) | 0.16122 |  |  | 高效澄清池-粉炭 (kg/d) | 0.155 | 系统运行效果-TNr (%) | 0.15207 |  |  | 厌氧出水-C/T | 0.14931 | 高浓度调节池-Level% (%) | 0.16384 | 二沉池B-色度 (倍) | 0.15289 | 低浓度调节池-NaCl% (%) | 0.17478 | 嘉兴石化-TOC (mg/L) | 0.16977 |  |  | 二沉池B-色度 (倍) | 0.1537 | [6 empty] | 臭氧池-TOCr (%) | 0.15404 | 高效澄清池-SS (mg/L) | 0.15249 | 厌氧出水-PO43-P (mg/L) | 0.16352 | 低浓度调节池-Level% (%) | 0.1554 |  |  |  |  | 嘉兴石化-总量Q (m3/d) | 0.15165 | 高浓度调节池-Level (m) | 0.15231 | 耦合臭氧生物膜运行效果-TOCr (%) | 0.15135 |  |  | 高浓度调节池-TOC (mg/L) | 0.1762 |  |  |  |  | 高效澄清池-色度 (倍) | 0.15144 | 后置CBR-TOCr (%) | 0.15918 |  |  |  |  | 活性污泥池A（ASR）-TOC (mg/L) | 0.16958 |  |  | 高效澄清池-粉炭(投加量) (mg/L) | 0.15205 | 园区来水-Q% (%) | 0.16117 | 高浓度调节池-pH | 0.15673 | 回流 / 剩余污泥 / 泥饼-Ws (ton/d) | 0.15943 |  |  |  |  | 排放池-COD在线 (mg/L) | 0.15319 | 活性污泥池A（ASR）-SVI | 0.15984 |  |  | 高浓度调节池-Q (m3/d) | 0.16556 | [6 empty] | 低浓度调节池-pH | 0.14824 |  |  | 排放池-TN (mg/L) | 0.15196 | 园区来水-TP (mg/L) | 0.16398 | 活性污泥池B（ASR）-SVI | 0.16132 |  |  | 排放池-pH在线 | 0.1486 |  |  |  |  | 排放池-TP在线 (mg/L) | 0.15101 | [6 empty] | 活性污泥池A（ASR）-T (℃) | 0.15002 | 活性污泥池B（ASR）-SVI | 0.14939 |  |  | 排放池-TP (mg/L) | 0.16407 |  |  | 排放池-TOC在线 (mg/L) | 0.16579 | 缺氧池B（D-N）-NO3-N (mg/L) | 0.1638 | 排放池-NO3-N (mg/L) | 0.14953 |  |  | 缺氧池B（D-N）-pH | 0.1579 | 活性污泥池B（ASR）-DO (mg/L) | 0.15905 | 二沉池B-NO3-N (mg/L) | 0.14956 | 排放池-TOC在线 (mg/L) | 0.17139 | 缺氧反硝化池A（D-N）-pH | 0.15558 | 活性污泥池B（ASR）-COD (mg/L) | 0.18218 |  |  |  |  | 排放池-NH3-N (mg/L) | 0.1513 | 活性污泥池A（ASR）-pH | 0.16139 |  |  | 活性污泥池A（ASR）-COD (mg/L) | 0.15854 |  |  | 低浓度调节池-Cl- (mg/L) | 0.16334 |  |  | 活性污泥池A（ASR）-DO (mg/L) | 0.14899 |  |  | 二沉池A-Cond (uS/cm) | 0.14854 |  |  |  |  | 后置CBR-TOC (mg/L) | 0.16584 | 厌氧出水-ALK (meq/L) | 0.16666 | 缺氧反硝化池A（D-N）-总Q (m3/d) | 0.15046 | 园区来水-TN (mg/L) | 0.15447 | 后置CBR-TOC (mg/L) | 0.15338 | 二沉池A-Cond (uS/cm) | 0.15421 |  |  | 耦合臭氧生物膜运行效果-TOCr (%) | 0.16776 |  |  | 高效澄清池-粉炭(投加量) (mg/L) | 0.15116 | 园区来水-NH3-N (mg/L) | 0.14859 | 后置CBR-TOCr (%) | 0.17671 |  |  | 臭氧池-TOC (mg/L) | 0.16354 | 厌氧调质池-T (℃) | 0.15434 | 厌氧出水-VFAs (meq/L) | 0.16169 | 二沉池A-NH3-N (mg/L) | 0.14991 | 缺氧池B（D-N）-pH | 0.15498 | 生化运行效果-TN差 | 0.14941 | 厌氧进水-COD (mg/L) | 0.1689 | 生化运行效果-TP差 | 0.15745 | 高浓度调节池-Cond (uS/cm) | 0.15745 |  |  | 厌氧调质池-T (℃) | 0.1556 | 园区来水-COD (mg/L) | 0.15055 | 高效澄清池-粉炭 (kg/d) | 0.16234 | 厌氧出水-COD (mg/L) | 0.15886 | 二沉池B-TN (mg/L) | 0.15705 | 高效澄清池-COD差 | 0.16844 | 排放池-Cond (uS/cm) | 0.15427 | 排放池-Qd (m3/d) | 0.16502 | 二沉池B-COD (mg/L) | 0.15458 |  |  | 高效澄清池-TOCr (%) | 0.16735 | 二沉池B-NH3-N (mg/L) | 0.17709 | 生化运行效果-TNr (%) | 0.15389 | 排放池-TDS (mg/L) | 0.17222 | 活性污泥池B（ASR）-MLSS (mg/L) | 0.16075 | 二沉池混合后-TP (mg/L) | 0.1569
|  |  |  | 生化进水数据-NH3-N (mg/L) | 0.15811 | 高效澄清池-PAC液位差 | 0.15696 | [10 empty] | 高浓度调节池-TOC (mg/L) | 0.15525 | 厌氧出水-PO43-P (mg/L) | 0.15376 | [28 empty] | 生化进水数据-NH3-N (mg/L) | 0.14916 |  |  | 低浓度调节池-Level% (%) | 0.15878 | 厌氧调质池-T (℃) | 0.14949 | 低浓度调节池-NH3-N (mg/L) | 0.15532 | 低浓度调节池-SS (mg/L) | 0.18249 |  |  | 二沉池A-NH3-N (mg/L) | 0.1559 |  |  | 活性污泥池A（ASR）-COD (mg/L) | 0.15243 | [6 empty] | 低浓度调节池-色度 (倍) | 0.15647 |  |  | 排放池-NH3-N在线 (mg/L) | 0.1671 | 嘉兴石化-COD (mg/L) | 0.16977 |  |  | 生化运行效果-TN差 | 0.1496 | [8 empty] | 厌氧出水-SS (mg/L) | 0.14857 |  |  | 低浓度调节池-Level (m) | 0.1554 |  |  |  |  | 二沉池A-TN (mg/L) | 0.14859 | 高浓度调节池-Level% (%) | 0.15231 | 活性污泥池A（ASR）-TOC (mg/L) | 0.14984 |  |  | 高效澄清池-SS (mg/L) | 0.16352 |  |  |  |  | 回流 / 剩余污泥 / 泥饼-Ws (ton/d) | 0.14983 | 低浓度调节池-Level% (%) | 0.15871 |  |  |  |  | 排放池-COD在线 (mg/L) | 0.16027 |  |  | 活性污泥池B（ASR）-DO (mg/L) | 0.15154 | 园区来水-Q (m3/d) | 0.16117 | 厌氧出水-SS (mg/L) | 0.15217 | 园区来水-TN (mg/L) | 0.15112 | [6 empty] | 二沉池A-SS (mg/L) | 0.15588 |  |  | 活性污泥池A（ASR）-DO (mg/L) | 0.16367 | [10 empty] | 臭氧池-投加量 (mg/L) | 0.15077 | 臭氧池-电耗 (kWh/kgO3) | 0.16178 | 耦合臭氧生物膜运行效果-O/C | 0.15132 | [22 empty] | 缺氧池B（D-N）-NO3-N (mg/L) | 0.15145 |  |  | 二沉池A-pH | 0.15526 | 园区来水-NH3-N (mg/L) | 0.1567 | 高效澄清池-SSr (%) | 0.14937 |  |  | 臭氧池-电耗 (kWh/kgO3) | 0.15745 | 厌氧出水-NH3-N (mg/L) | 0.15777 |  |  | 排放池-色度 (倍) | 0.16111 | 活性污泥池B（ASR）-TOC (mg/L) | 0.1502 | 臭氧池-色度 (倍) | 0.16736 |  |  |  |  | 排放池-NO3-N (mg/L) | 0.15068 | 生化运行效果-SSr | 0.14902 |  |  | 高效澄清池-pH | 0.15716 |  |  | 二沉池B-TOC (mg/L) | 0.16069 | [12 empty] | 高效澄清池-TP差 | 0.16416 | 活性污泥池B（ASR）-SV30 (%) | 0.16616 | 高效澄清池-TOCr (%) | 0.1497 | 厌氧出水-AnS (mL/L) | 0.14951 | 活性污泥池B（ASR）-COD (mg/L) | 0.1487 | 排放池-pH在线 | 0.15364 |  |  | 回流 / 剩余污泥 / 泥饼-Qr (m3/d) | 0.16092 | [6 empty] | 二沉池A-TOC (mg/L) | 0.17261 |  |  | 二沉池混合后-TN (mg/L) | 0.15249 |  |  | CBR池B-DO (mg/L) | 0.15803 | 活性污泥池A（ASR）-SV30 (%) | 0.14828 | 生化运行效果-TPr | 0.1524 |  |  | 活性污泥池A（ASR）-T (℃) | 0.16251 | 系统运行效果-TNr (%) | 0.15003 | 高效澄清池-TOCr (%) | 0.15528 |  |  | 排放池-TDS (mg/L) | 0.15536 |  |  | 耦合臭氧生物膜运行效果-CODr (%) | 0.15376 | 活性污泥池B（ASR）-MLVSS (mg/L) | 0.158 |  |  | 二沉池A-NO3-N (mg/L) | 0.165 |  |  | 臭氧池-COD (mg/L) | 0.15928 | 后置CBR-COD (mg/L) | 0.14948 |  |  | 生化进水数据-COD (mg/L) | 0.16145 | 二沉池A-COD (mg/L) | 0.1678 | 低浓度调节池-TP (mg/L) | 0.15237 | 二沉池A-TOC (mg/L) | 0.16118 | 排放池-TDS (mg/L) | 0.158 | 系统运行效果-TNr (%) | 0.15223
|  |  |  | 低浓度调节池-NH3-N (mg/L) | 0.15564 | 生化进水数据-TDS (mg/L) | 0.15234 | [12 empty] | 高效澄清池-PAC(投加量) (mg/L) | 0.15174 | [36 empty] | 低浓度调节池-NaCl% (%) | 0.15328 | 臭氧池-COD (mg/L) | 0.16362 |  |  | 臭氧池-TOCr (%) | 0.15323 |  |  | 高效澄清池-SSr (%) | 0.15108 | [6 empty] | 园区来水-色度 (倍) | 0.15252 |  |  | 高效澄清池-色度 (倍) | 0.1583 | 低浓度调节池-色度 (倍) | 0.16453 |  |  | 二沉池A-色度 (倍) | 0.14879 | [12 empty] | 回流 / 剩余污泥 / 泥饼-Wc （%） | 0.15006 | [6 empty] | 回流 / 剩余污泥 / 泥饼-Ws (ton/d) | 0.15167 | 回流 / 剩余污泥 / 泥饼-Ws (ton/d) | 0.14868 | [10 empty] | 低浓度调节池-Level (m) | 0.15871 |  |  |  |  | 排放池-硬度 (mg/L) | 0.15875 |  |  |  |  | 嘉兴石化-pH | 0.15523 | [14 empty] | 厌氧出水-NH3-N (mg/L) | 0.15465 | [10 empty] | 厌氧出水-ALK (meq/L) | 0.15067 | 排放池-TP在线 (mg/L) | 0.1566 | [24 empty] | 厌氧出水-PO43-P (mg/L) | 0.14962 |  |  | 生化运行效果-TNr (%) | 0.15505 | 二沉池B-pH | 0.15664 |  |  |  |  | 园区来水-色度 (倍) | 0.15192 | 二沉池A-SS (mg/L) | 0.15599 |  |  | 缺氧池B（D-N）-pH | 0.1517 |  |  | 高浓度调节池-TOC (mg/L) | 0.16427 | [10 empty] | 排放池-TOC在线 (mg/L) | 0.15319 |  |  | 后置CBR-CODr (%) | 0.15151 | [12 empty] | 二沉池A-NH3-N (mg/L) | 0.15625 | 高效澄清池-TOC差 | 0.16139 | 园区来水-NH3-N (mg/L) | 0.14903 |  |  |  |  | 厌氧出水-AnS (mL/L) | 0.14951 |  |  | 生化运行效果-TNr (%) | 0.15542 | [6 empty] | 活性污泥池B（ASR）-T (℃) | 0.16191 | [6 empty] | 排放池-Cond (uS/cm) | 0.15209 | [6 empty] | 缺氧反硝化池A（D-N）-NO3-N (mg/L) | 0.15847 |  |  | 高效澄清池-TPr (%) | 0.15034 |  |  | 二沉池B-COD (mg/L) | 0.15256 |  |  | 排放池-Qd (m3/d) | 0.15189 | 排放池-NH3-N (mg/L) | 0.1542 |  |  | 活性污泥池A（ASR）-SV30 (%) | 0.15481 |  |  | 低浓度-Q (m3/d) | 0.15752 |  |  |  |  | 二沉池A-TN (mg/L) | 0.15745 | 高效澄清池-TP差 | 0.15651 |  |  | 排放池-TOC (mg/L) | 0.15843 | 低浓度调节池-COD (mg/L) | 0.15529
|  |  |  | 系统运行效果-TOCr (%) | 0.15287 | 生化进水数据-Cond (uS/cm) | 0.15231 | [12 empty] | 厌氧出水-NH3-N (mg/L) | 0.15067 | [36 empty] | 生化进水数据-NH3-N (mg/L) | 0.15138 | 排放池-TP (mg/L) | 0.16347 | [18 empty] | 排放池-COD在线 (mg/L) | 0.15361 | 臭氧池-CODr (%) | 0.15605 |  |  | 排放池-Cl- (mg/L) | 0.14877 | [12 empty] | 二沉池B-色度 (倍) | 0.14839 | [32 empty] | 园区来水-NH3-N (mg/L) | 0.15423 | [28 empty] | 活性污泥池A（ASR）-DO (mg/L) | 0.15419 | [28 empty] | 生化运行效果-TPr | 0.15145 | 园区来水-TN (mg/L) | 0.14896 |  |  |  |  | 系统运行效果-CODr (%) | 0.14901 | [8 empty] | 活性污泥池A（ASR）-DO (mg/L) | 0.16276 | [14 empty] | 系统运行效果-TOCr (%) | 0.15072 | [14 empty] | 活性污泥池A（ASR）-pH | 0.14991 | [10 empty] | 高效澄清池-pH | 0.14949 | [6 empty] | 高效澄清池-CODr (%) | 0.15021 | [6 empty] | 活性污泥池A（ASR）-SV30 (%) | 0.15162 | [6 empty] | 活性污泥池B（ASR）-MLSS (mg/L) | 0.15691 | [6 empty] | 二沉池B-TN (mg/L) | 0.15202 |  |  |  |  | 高效澄清池-COD (mg/L) | 0.15053 |  |  | 系统运行效果-TNr (%) | 0.14906 |  |  | 高浓度调节池-COD (mg/L) | 0.15282 |  |  |  |  | 臭氧池-CODr (%) | 0.15703 |  |  |  |  | 二沉池A-NH3-N (mg/L) | 0.14871 | 排放池-NO3-N (mg/L) | 0.15472
|  |  |  | 生化运行效果-TP差 | 0.1507 | 排放池-pH | 0.15187 | [52 empty] | 生化运行效果-SS差 | 0.16033 | [18 empty] | 厌氧出水-AnS (mL/L) | 0.15034 | 厌氧进水-TOC (mg/L) | 0.15107 | [50 empty] | 高效澄清池-TP差 | 0.15254 | [58 empty] | CBR池A-DO (mg/L) | 0.14884 | [32 empty] | 排放池-色度 (倍) | 0.14938 | [34 empty] | 耦合臭氧生物膜运行效果-TOCr (%) | 0.14885 | [28 empty] | 缺氧反硝化池A（D-N）-Q (m3/d) | 0.14984 | [6 empty] | 二沉池B-NO3-N (mg/L) | 0.15238 |  |  |  |  | 日期 | 0.15352 | [6 empty] | 活性污泥池B（ASR）-MLVSS (mg/L) | 0.15405
|  |  |  | 生化运行效果-CODr (%) | 0.15067 | 低浓度调节池-TDS (mg/L) | 0.15049 | [52 empty] | 臭氧池-CODr (%) | 0.15877 | [72 empty] | 高效澄清池-色度 (倍) | 0.15107 | [166 empty] | 活性污泥池B（ASR）-SV30 (%) | 0.15149 |  |  |  |  | 系统运行效果-CODr (%) | 0.15177 | [6 empty] | 排放池-Cond (uS/cm) | 0.15087
[6 empty] | 低浓度调节池-Cond (uS/cm) | 0.15049 | [52 empty] | 活性污泥池B（ASR）-MLVSS (mg/L) | 0.14952 | [254 empty] | 二沉池混合后-Cond (uS/cm) | 0.14952